## CN-117.20 -2
შეთანხმებულია / Согласовано
ს.ს. "თელასი"-ს კაპ. მშენებლობის და საინვესტიციო საქმიანობის სამსახურის უფროსის მშ ИО Нач. службы кап. строительство и инвестиционной деятельности АО "Теласи"
ხელმოწერა / подпись
თარიღი / дата
ნ. დეკანოსიძე / Н. Деканосидзе
|  |  | СМЕТА № CN-117/20-2 |  |  |  |  | 2020-01-06
შ.პ.ს "თ და კ რესტორნები"კახეთის გზატკეცილი, ფეხსაცმლის ქარხანა "ისნის" მიმდებარედ
მ/ძ-ის კაბელის ჩადება ქ/ს ორხევის ფიდერი №5. "A" წერტილიდან "B" წერტილამდე
პრ.#CN-117/20 (CNS-01/0548/20)
[5 empty] | Стоимость ед.изм., лари |  |  |  | Общая стоимость, лари
[6 empty] | В том числе |  |  |  | В том числе
ПП № | Обосн., шифр, код | Наименование работ и затрат | Ед.изм. | Колич. | Всего | Осн. ЗП | ЭММ | Из них ЗП мех. | Всего | Осн. ЗП. | ЭММ | Из них ЗП мех | Т.з. Осн.рабочих, общие | Т.з. мех., общие
1 | 2 | 3 | 4 | 5 | 6 | 7 | 8 | 9 | 10 | 11 | 12 | 13 | 14 | 15
1 |  | 1. სამშენებლო სამუშოები СТРОИТЕЛЬНЫЕ РАБОТЫ<>
2 | 27-03-008-04/20 | Разборка покрытий и оснований асфальтобетонных<>ასფალტ-ბეტონის საფარის და ძირის აყრა | м3 | 10 | 33.441 | 17.672 | 15.77 | 4.268 | 334.411 | 176.715 | 157.696 | 42.684 | 31.5 | 4.563 | 27-03-008-04/20/XR1178/
3 | 31-01-065-04/20-1 | Резка зетвердевшего покрытия прямолинейными участками длиной от 0.1 до 20 м нарезчиком швов с алмазным диском при ширине пропила 3 мм, бетонного на глубину 30 мм<>ბეტონის გამაგრებული საფარის ჭრა სწორხაზოვამ მონაკვეთებად სიგრძით 0.1მ-დან 20 მ-მდე, ალმასის დისკიანი ნაკერის საჭრელით სიგანით 3მმ,30მმ სიღრმეზე | м | 400 | 0.753 | 0.563 | 0.19 | 0 | 301.261 | 225.06 | 75.9 | 0 | 33 |  | 31-01-065-04/20-1/XR1237/
4 | 31-01-065-03/20-1 | Резка зетвердевшего покрытия прямолинейными участками длиной от 0.1 до 20 м нарезчиком швов с алмазным диском при ширине пропила 3 мм: бетонного на глубину 100 мм<>ბეტონის გამაგრებული საფარის ჭრა სწორხაზოვამ მონაკვეთებად სიგრძით 0.1 მ-დან 20 მ-მდე, ალმასის დისკიანი ნაკერის საჭრელით სიგანით 3 მმ, 100 მმ სიღრმეზე | м | 75 | 2.46 | 1.837 | 0.62 | 0 | 184.472 | 137.798 | 46.472 | 0 | 20.205 |  | 31-01-065-03/20-1/XR1224/
5 | 01-02-057-03/20 | Разработка грунта вручную в траншеях глубиной до 2 м без креплений с откосами, группа грунтов 3<>გრუნტის დამუშავება ხელით თხრილებში სიღრმე 2 მ-მდე სამაგრების გარეშე ფერდებით, გრუნტის ჯგუფი 3 | м3 | 12 | 18.174 | 18.174 | 0 | 0 | 218.09 | 218.09 | 0 | 0 | 38.875 | 0 | 01-02-057-03/20/XR0017/
6 | 01-02-065-08/20 | Разработка скального грунта отбойными молотками, группа грунтов 3<>კლდოვანი გრუნტის დამუშავება სანგრევი ჩაქუჩებით, გრუნტის ჯგუფი 3 | м3 | 105 | 58.427 | 16.83 | 41.597 | 9.889 | 6134.826 | 1767.15 | 4367.676 | 1038.324 | 315 |  | 01-02-065-08/20/XR1176/
7 | 01-02-61-03/20 | Засыпка вручную траншей, пазух котлованов и ям грунтом 3-й группы<>3 ჯგუფის გრუნტის ხელით ჩაყრა თხრილებში, ქვაბულის ჯიბეებში და ორმოებში | м3 | 88 | 4.671 | 4.671 | 0 | 0 | 411.013 | 411.013 | 0 | 0 | 106.48 |  | 01-02-61-03/20/XR0070/
8 | 01-02-60-03т/20 | Погрузка вручную асфальта (2.275 т/м3) в транспортные средства<>ხელილთ დატვირთვა ასფალტის (2.275 ტ/მ3) სატრანსპორტო საშუალებებზე | т | 23 | 1.416 | 1.416 | 0 | 0 | 32.565 | 32.565 | 0 | 0 | 8.436 |  | 01-02-60-03т/20/XR0063/
9 | 01-02-60-03тг/20 | Погрузка вручную неуплотненного (1.95 т/м3) грунта в транспортные средства из штабелей и отвалов (группа грунтов: 3)<>ხელილთ დატვირთვა დაუტკეპნავი (1.95 ტ/მ3) გრუნტის სატრანსპორტო საშუალებებზე სტაბელებიდან ნაყარიდან (გრუნტის ჯგუფი : 3) | т | 143 | 1.652 | 1.652 | 0 | 0 | 236.192 | 236.192 | 0 | 0 | 61.19 |  | 01-02-60-03тг/20/XR0064/
10 | СЦ-транс-16-20/20 | Транспортировка груза автомобилем на расстояние от 16 до 20 км<>ტვირთის ტრანსპორტირება ა/თვითმცლელებით 16-დან 20 კმ-მდე მანძილზე | т | 166 | 8.07 | 0 | 8.07 | 0 | 1339.62 | 0 | 1339.62 | 0 |  |  | СЦ-транс-16-20/20//
11 | 01-02-60-03и/20 | Погрузка вручную инертных материалов (1.6 т/м3) в транспортные средства из штабелей (группа грунтов: 3)<>ხელილთ დატვირთვა ინერტული მასალების (1.6 ტ/მ3) სატრანსპორტო საშუალებებზე ს | т | 119 | 2.013 | 2.013 | 0 | 0 | 239.546 | 239.546 | 0 | 0 | 62.059 |  | 01-02-60-03и/20/XR0062/
12 | СЦ-транс-16-20/20 | Транспортировка груза автомобилем на расстояние от 16 до 20 км<>ტვირთის ტრანსპორტირება ა/თვითმცლელებით 16-დან 20 კმ-მდე მანძილზე | т | 119 | 8.07 | 0 | 8.07 | 0 | 960.33 | 0 | 960.33 | 0 |  |  | СЦ-транс-16-20/20//
13 | 4.1.პ233-20.I | Песок немытый ქვიშა<> | м3 | 29 | 28 |  |  |  | 812 | [5 empty] | //
14 | 4.1.პ237-20.I | Шебень с фракцией 5-40мм<> ღორღი<> | м3 | 5 | 29 |  |  |  | 145 | [5 empty] | //
15 | 4.1.პ236-20.I | Песочно-шебенная смесь (не более фракций 80мм)<> ქვიშა-ხრეში<> | м3 | 39 | 18 |  |  |  | 702 | [5 empty] | //
16 |  | სულ სამშენებლო სამუშაოები ИТОГО строительные работы | [6 empty] | 12051.326 | 3444.129 | 6947.694 | 1081.008 | 676.745 | 4.563
17 |  | ზედნადები ხარჯები Накладные расходы (14% ) | [6 empty] | 1687.1856
18 |  | 2. სამონტაჟო სამუშაოები МОНТАЖНЫЕ РАБОТЫ
19 | м08-02-142-01/20 | Устройство постели при одном кабеле (или трубе) в траншее<>საწოლის მოწყობა თხრილში ერთი კაბელისთვის (ან მილისთვის) | м | 411 | 1.511 | 0.713 | 0.798 | 0.264 | 620.989 | 293.196 | 327.793 | 108.677 | 42.991 | 16.029 | м08-02-142-01/20/XR0696/
20 | м08-02-141-04/20 | Кабель до 35 кВ в готовых траншеях без покрытия, масса 1 м до 6 кг<>გამზადებულ თხრილებში გადახურვის გარეშე 35 კვ-მდე კაბელის ჩაწყობა 6 კგ/მ-მდე | м | 436 | 2.23 | 1.251 | 0.765 | 0.248 | 972.222 | 545.641 | 333.648 | 108.083 | 80.006 | 16.917 | м08-02-141-04/20/XR0693/
21 | м08-02-148-04/20 | Кабель до 35 кВ в проложенных трубах, блоках и коробах, масса 1 м кабеля до 6 кг<>6 კგ/მ-მდე 35 კვ-მდე კაბელი გაყვანანილ მილებში, ბლოკებში და ყუთებში | м | 58 | 1.644 | 1.106 | 0.195 | 0.038 | 95.379 | 64.16 | 11.331 | 2.178 | 9.408 | 0.232 | м08-02-148-04/20/XR0730/
22 | м08-02-145-04/20 | Кабель до 35 кВ, прокладываемый по дну канала без креплений, масса кабеля до 6 кг/м<>6 კგ/მ-მდე 35 კვ-მდე კაბელის გაყვანა არხის ფსკერზე დამაგრების გარეშე | м кабеля | 6 | 1.132 | 0.698 | 0.208 | 0.032 | 6.791 | 4.19 | 1.246 | 0.191 | 0.614 | 0.002 | м08-02-145-04/20/XR0714/
23 | 34-02-03-01/20 | Устройство трубопровода из полиэтиленовых труб (диам. 110 мм)<>მილსადენების მოწყობა პოლიეთილენის მილებისგან (დიამ. 110 მმ) | м | 33 | 0.765 | 0.73 | 0 | 0 | 25.232 | 24.096 | 0 | 0 | 4.389 |  | м08-02-145-04/20/XR0714/
24 | м08-02-143-05/20 | Покрытие одного кабеля, проложенного в траншее, лентой сигнальной типа Электро (1 кабель)<>თხრილში ჩადებული ერთი კაბელის დაფარვა სასიგნალო ლენტით "ელექტრო" ტიპის (1 კაბელი) | м кабеля | 436 | 0.194 | 0.158 | 0.037 | 0.011 | 84.716 | 68.688 | 16.027 | 4.63 | 10.072 | 0.872 | 34-02-03-01/20/XR0540/
25 | м08-02-163-07/20 | Соединительная муфта с термоусаживающимися полиэтиленовыми перчатками для 3-5 жильного кабеля с изоляцией из вулканизированного полиэтилена напряжением 6-10 кВ, сечение одной жилы до 240 мм2<>შემაერთებელი ქურო თერმოკუმშვადი პოლიეთილენის ხელთათმანებით 3-5 ძარღვიანი კაბელისთვისბულკანიზირ. პოლიეთილ. იზოლაციით 6-10 კვ-მდე, ერთი ძარღვის კვეთი 240 მმ2-მდე | шт. | 3 | 17.925 | 14.063 | 0 | 0 | 53.775 | 42.189 | 0 | 0 | 6.186 |  | м08-02-143-05/20/XR0701/
26 |  | სულ სამონტაჟო სამუშაოები ИТОГО Монтажные работы | лари | [5 empty] | 1859.104 | 1042.16 | 690.045 | 223.759 | 153.666 | 34.052 | м08-02-163-07/20/XR1196/
27 |  | ზედნადები ხარჯები Накладные расходы (75% ) | лари | [5 empty] | 949.4393
28 |  | სულ ВСЕГО I+II | лари | [5 empty] | 13910.43 | 4486.289 | 7637.739 | 1304.767 | 830.411 | 38.615
29 |  | სულ ზედნადები ხარჯები ВСЕГО Накладные расходы | лари | [5 empty] | 2636.6249
30 |  | სულ ზედნადებ ხარჯებთან ერთად ИТОГО с накладными расходами | лари | [5 empty] | 16547.0549
31 |  | მოგება გადასახადთან ერთად Прибыль с налогом | лари | [5 empty] | 1902.9113
32 |  | სულ მოგებასთან ერთად ИТОГО с прибылью | лари | [5 empty] | 18449.9662
33 |  | გაუთვალისწინებელი ხარჯები Непредвиденные расходы 3% | лари | [5 empty] | 553.499
34 |  | სულ გაუთვალისწინებელ ხარჯებთან ერთად ИТОГО с непред.расх-ми | лари | [5 empty] | 19003.4652
35 |  | დღგ НДС (18%) | лари | [5 empty] | 3420.6237
36 |  | სულ ВСЕГО | лари | [5 empty] | 22424.0889
|  | კაპ.მშენებლობის და საინვესტიციო სამსახურის უფრ.მოადგილე | [6 empty] | რ.დოჭვირი
|  | სახარჯთაღრიცხვო ჯგუფის უფროსი | [6 empty] | ნ.შოშიტაშვილი
|  | ხარჯთაღმრიცხველი | [6 empty] | ქ.ოქროპირიძე