## N1_სატენდერო
ანდრონიკაშვილის მე-2 შესახვევი, წყალსადენის ქსელის მოწყობა
N | სამუშაოს დასახელება | განზ. ერთ. | რაოდე-ნობა | მასალები |  | ხელფასი (ლ) |  | მანქ.მექ-ზმები (ლ) |  | სულ
|  |  |  | ერთ.ფასი | ჯამი | ერთ.ფასი | ჯამი | ერთ.ფასი | ჯამი | (ლარი)
1 | 2 | 3 | 4 | 5 | 6 | 7 | 8 | 9 | 10 | 11 | 12
1 | III კატ. გრუნტის დამუშავება ექსკავატორით ჩამჩის მოცულობით 0.5 მ3 ა/მ დატვირთვით | მ3 | 694.6 | [7 empty] | კონტრაქტორის მომსახურება
| მუშა-მშენებლების შრომის დანახარჯი | კაც/სთ | 13.892 | [7 empty] | კონტრაქტორის მომსახურება
| ექსკავატორი ჩამჩის ტევადობით 0,5 მ3 | მანქ/ს | 31.1181 | [7 empty] | კონტრაქტორის მომსახურება
| სხვა მანქანები | ლარი | 1.4587 | [7 empty] | კონტრაქტორის მომსახურება
| ღორღი | მ3 | 0.041676 | [7 empty] | კონტრაქტორის მასალა
2 | III კატ. გრუნტის დამუშავება ხელით, ავტოთვითმცლელზე დატვირთვით | მ3 | 173.6 | [7 empty] | კონტრაქტორის მომსახურება
| მუშა-მშენებლების შრომის დანახარჯი | კაც/სთ | 662.0236 | [7 empty] | კონტრაქტორის მომსახურება
3 | გრუნტის გატანა ავტოთვითმცლელებით | ტ | 1692.99 | [7 empty] | კონტრაქტორის მომსახურება
| ავტოთვითმცლელით გატანა 25 კმ | ტ | 1692.99 | [7 empty] | კონტრაქტორის მომსახურება
4 | ქვიშის გადაადგილება 50 მ-ზე სამშენებლო ობიექტზე მექანიზმის გამოყენებით და თხრილში ჩაყრა | მ3 | 253 | [7 empty] | კონტრაქტორის მომსახურება
| ბულდოზერი 50 ცხძ | მანქ/ს | 6.2364 | [7 empty] | კონტრაქტორის მომსახურება
5 | ქვიშის საფარის მოწყობა დატკეპნით მილის ქვეშ 10სმ, ზემოდან 20 სმ | მ3 | 253 | [7 empty] | კონტრაქტორის მომსახურება
| მუშა-მშენებლების შრომის დანახარჯი | კაც/სთ | 455.4 | [7 empty] | კონტრაქტორის მომსახურება
| სამშენებლო ქვიშა | მ3 | 278.3 | [7 empty] | კონტრაქტორის მასალა
6 | თხრილის შევსება ღორღით ბულდოზერის 80 ცხ.ძ. გამოყენებით 50 მ-ზე გადაადგილებით, დატკეპნა | მ3 | 156.6 | [7 empty] | კონტრაქტორის მომსახურება
| მუშა-მშენებლების შრომის დანახარჯი | კაც/სთ | 20.9844 | [7 empty] | კონტრაქტორის მომსახურება
| ბულდოზერი 80 ცხ.ძ. | მანქ/ს | 4.5555 | [7 empty] | კონტრაქტორის მომსახურება
| სატკეპნი პნევმოსვლაზე 10ტ | მანქ/ს | 20.358 | [7 empty] | კონტრაქტორის მომსახურება
| ღორღი | მ3 | 172.26 | [7 empty] | კონტრაქტორის მასალა
7 | თხრილის შევსება ბალასტით, ბულდოზერის 80 ცხ.ძ. გამოყენებით დატკეპნა | მ3 | 414 | [7 empty] | კონტრაქტორის მომსახურება
| მუშა-მშენებლების შრომის დანახარჯი | კაც/სთ | 46.368 | [7 empty] | კონტრაქტორის მომსახურება
| ბულდოზერი 80 ცხ.ძ. | მანქ/ს | 3.8129 | [7 empty] | კონტრაქტორის მომსახურება
| სატკეპნი პნევმოსვლაზე 10ტ | მანქ/ს | 45.126 | [7 empty] | კონტრაქტორის მომსახურება
| ბალასტი | მ3 | 455.4 | [7 empty] | კონტრაქტორის მასალა
8 | ჭების ქვეშ ხრეშის ბალიშის მოწყობა 10 სმ | მ3 | 11.8 | [7 empty] | კონტრაქტორის მომსახურება
| მუშა-მშენებლების შრომის დანახარჯი | კაც/სთ | 10.502 | [7 empty] | კონტრაქტორის მომსახურება
| მატერიალური რესურსები | [9 empty] | კონტრაქტორის მომსახურება
| ხრეში | მ3 | 13.57 | [7 empty] | კონტრაქტორის მასალა
| სხვა მასალები | ლარი | 0.236 | [7 empty] | კონტრაქტორის მასალა
9 | რ/ბ ანაკრები წრიული ჭის (1 ცალი) შეძენა-მონტაჟი, რკბ. ძირის ფილით, რკბ რგოლებით, რკბ. გადახურვის ფილა თუჯის ხუფით დ=2000 მმ H-1.8 მ გამირების მოწყობის გათვალისწინებით | მ3 | 2.6774 | [7 empty] | კონტრაქტორის მომსახურება
| მუშა-მშენებლების შრომის დანახარჯი | კაც/სთ | 28.3805 | [7 empty] | კონტრაქტორის მომსახურება
| სხვა მანქანები | ლარი | 19.1167 | [7 empty] | კონტრაქტორის მომსახურება
| მატერიალური რესურსები | [9 empty] | კონტრაქტორის მომსახურება
| რკინა–ბეტონის რგოლი დ=2000 მმ / 1 მ | ც | 2 | [7 empty] | კონტრაქტორის მასალა
| კანალიზაციის ჭის ფსკერის ფილა დ= 2000 მმ | ც | 1 | [7 empty] | კონტრაქტორის მასალა
| ჭის გადახურვის ფილა თუჯის ჩარჩო–ხუფით დ=2000*2000 მმ | ც | 1 | [7 empty] | gwp
| ბეტონი B-25 | მ3 | 0.42035 | [7 empty] | კონტრაქტორის მასალა
| სხვა მასალები (გამირების ღირებულების გათვალისწინებით) | ლარი | 17.6977 | [7 empty] | კონტრაქტორის მასალა
10 | რ/ბ ანაკრები წრიული ჭის(3 ცალი) შეძენა- მონტაჟი, რკბ. ძირის ფილით, რკბ რგოლებით, რკბ. გადახურვის ფილა თუჯის ხუფით D=1.0 მ H-1.2 მ გამირების მოწყობის გათვალისწინებით, 25ტ გამძლეობაზე | მ3 | 2.3492 | [7 empty] | კონტრაქტორის მომსახურება
| შრომის დანახარჯი | კაც/სთ | 24.9013 | [7 empty] | კონტრაქტორის მომსახურება
| სხვა მანქანები | ლარი | 16.7731 | [7 empty] | კონტრაქტორის მომსახურება
| მატერიალური რესურსები | [9 empty] | კონტრაქტორის მომსახურება
| რკინა–ბეტონის რგოლი დ=1000მმ / 1მ | ც | 3 | [7 empty] | კონტრაქტორის მასალა
| რკინა–ბეტონის რგოლი დ=1000მმ / 0.5 მ | ც | 3 | [7 empty] | კონტრაქტორის მასალა
| რ/ბ ძირის ფილა დ-1000 მმ | ც | 3 | [7 empty] | კონტრაქტორის მასალა
| რკინა–ბეტონის ფილა თუჯის მრგვალი ჩარჩო-ხუფით დ=1000*1000 მმ | ც | 3 | [7 empty] | gwp
| ბეტონი B-25 | მ3 | 0.36882 | [7 empty] | კონტრაქტორის მასალა
| სხვა მასალები (გამირების ღირებულების გათვალისწინებით) | ლარი | 15.5281 | [7 empty] | კონტრაქტორის მასალა
11 | მონოლითური ჭის 1.0X0.5X0.8 მ (39 ცალი) მოწყობა, ბეტონის მარკა B-25 | მ3 | 21.84 | [7 empty] | კონტრაქტორის მომსახურება
| შრომის დანახარჯი | კაც/სთ | 208.3536 | [7 empty] | კონტრაქტორის მომსახურება
| სხვა მანქანები | ლარი | 24.6792 | [7 empty] | კონტრაქტორის მომსახურება
| მატერიალური რესურსები | [9 empty] | კონტრაქტორის მომსახურება
| ბეტონი B-25 | მ3 | 22.932 | [7 empty] | კონტრაქტორის მასალა
| არმატურა Ø10 AI |  | 0.05772 | [7 empty] | კონტრაქტორის მასალა
| ფიცარი 25-32 მმ III ხ. | მ3 | 1.092 | [7 empty] | კონტრაქტორის მასალა
| ფიცარი 40-60 მმ III ხ. | მ3 | 0.93912 | [7 empty] | კონტრაქტორის მასალა
| სხვა მასალები (გამირების ღირებულების გათვალისწინებით) | ლარი | 44.3352 | [7 empty] | კონტრაქტორის მასალა
12 | რკბ. მონოლითური ჭის ლითონის ფურცლით გადახურვა 0.8X0.5X0.006 მმ (39 ცალი) | ტ | 1.9773 | [7 empty] | კონტრაქტორის მომსახურება
| შრომის დანახარჯი | კაც/სთ | 65.0532 | [7 empty] | კონტრაქტორის მომსახურება
| მანქანები | ლარი | 28.1765 | [7 empty] | კონტრაქტორის მომსახურება
| ფოლადის ფურცელი 6 მმ | მ2 | 27.027 | [7 empty] | კონტრაქტორის მასალა
| კუთხოვანა L 63X5 მმ | ტ | 0.6006 | [7 empty] | კონტრაქტორის მასალა
| ელექტროდი | კგ | 9.4515 | [7 empty] | კონტრაქტორის მასალა
| ანჯამა | ც | 78 | [7 empty] | კონტრაქტორის მასალა
| სახელური | ც | 39 | [7 empty] | კონტრაქტორის მასალა
| სხვა მასალები | ლარი | 5.4969 | [7 empty] | კონტრაქტორის მასალა
13 | წყალსადენის პოლიეთილენის მილის შეძენა, მონტაჟი PE 100 SDR 11 PN 16 დ=110 მმ | მ | 210 | [7 empty] | კონტრაქტორის მომსახურება
| მუშა-მშენებლების შრომის დანახარჯი | კაც/სთ | 3.99 | [7 empty] | კონტრაქტორის მომსახურება
| სხვა მანქანები | ლარი | 14.175 | [7 empty] | კონტრაქტორის მომსახურება
| მატერიალური რესურსები | [9 empty] | კონტრაქტორის მომსახურება
| პოლიეთილენის მილი დ=110 მმ 16 ატმ | მ | 212.1 | [7 empty] | gwp
| სხვა მასალები | ლარი | 0.4536 | [7 empty] | კონტრაქტორის მასალა
14 | წყალსადენის პოლიეთილენის მილის PE 100 SDR 11 PN16 დ=110 მმ ჰიდრავლიკური გამოცდა | მ | 210 | [7 empty] | კონტრაქტორის მომსახურება
| მუშა-მშენებლების შრომის დანახარჯი | კაც/სთ | 21 | [7 empty] | კონტრაქტორის მომსახურება
| მატერიალური რესურსები | [9 empty] | კონტრაქტორის მომსახურება
| წყალი | მ | 1.6506 | [7 empty] | კონტრაქტორის მასალა
15 | წყალსადენის პოლიეთილენის მილის გარეცხვა ქლორიანი წყლით PE 100 SDR 11 PN 16 დ=110 მმ | მ | 210 | [7 empty] | კონტრაქტორის მომსახურება
| მუშა-მშენებლების შრომის დანახარჯი | კაც/სთ | 11.907 | [7 empty] | კონტრაქტორის მომსახურება
| მატერიალური რესურსები | [9 empty] | კონტრაქტორის მომსახურება
| წყალი | მ³ | 19.74 | [7 empty] | კონტრაქტორის მასალა
| სხვა მასალები | ლარი | 0.0336 | [7 empty] | კონტრაქტორის მასალა
16 | წყალსადენის პოლიეთილენის მილის შეძენა, მონტაჟი- PE 100 SDR 11 PN 16 დ=90 მმ | მ | 320 | [7 empty] | კონტრაქტორის მომსახურება
| მუშა-მშენებლების შრომის დანახარჯი | კაც/სთ | 15.68 | [7 empty] | კონტრაქტორის მომსახურება
| სხვა მანქანები | ლარი | 21.6 | [7 empty] | კონტრაქტორის მომსახურება
| მატერიალური რესურსები | [9 empty] | კონტრაქტორის მომსახურება
| პოლიეთილენის მილი დ=90 მმ 16 ატმ | მ | 323.2 | [7 empty] | gwp
| სხვა მასალები | ლარი | 0.6912 | [7 empty] | კონტრაქტორის მასალა
17 | წყალსადენის პოლიეთილენის მილის PE 100 SDR 11 PN16 დ=90 მმ ჰიდრავლიკური გამოცდა | მ | 320 | [7 empty] | კონტრაქტორის მომსახურება
| მუშა-მშენებლების შრომის დანახარჯი | კაც/სთ | 22.4 | [7 empty] | კონტრაქტორის მომსახურება
| მატერიალური რესურსები | [9 empty] | კონტრაქტორის მომსახურება
| წყალი | მ | 2.5152 | [7 empty] | კონტრაქტორის მასალა
18 | წყალსადენის პოლიეთილენის მილის გარეცხვა ქლორიანი წყლით PE 100 SDR 11 PN 16 დ=90 მმ | მ | 320 | [7 empty] | კონტრაქტორის მომსახურება
| მუშა-მშენებლების შრომის დანახარჯი | კაც/სთ | 18.144 | [7 empty] | კონტრაქტორის მომსახურება
| მატერიალური რესურსები | [9 empty] | კონტრაქტორის მომსახურება
| წყალი | მ³ | 30.08 | [7 empty] | კონტრაქტორის მასალა
| სხვა მასალები | ლარი | 0.0512 | [7 empty] | კონტრაქტორის მასალა
19 | წყალსადენის პოლიეთილენის მილის შეძენა, მონტაჟი- PE 100 SDR 11 PN 16 დ=75 მმ | მ | 173 | [7 empty] | კონტრაქტორის მომსახურება
| მუშა-მშენებლების შრომის დანახარჯი | კაც/სთ | 7.785 | [7 empty] | კონტრაქტორის მომსახურება
| სხვა მანქანები | ლარი | 9.3074 | [7 empty] | კონტრაქტორის მომსახურება
| მატერიალური რესურსები | [9 empty] | კონტრაქტორის მომსახურება
| პოლიეთილენის მილი დ=75 მმ 16 ატმ | მ | 174.73 | [7 empty] | gwp
| სხვა მასალები | ლარი | 0.0173 | [7 empty] | კონტრაქტორის მასალა
20 | წყალსადენის პოლიეთილენის მილის PE 100 SDR 11 PN16 დ=75 მმ ჰიდრავლიკური გამოცდა | მ | 173 | [7 empty] | კონტრაქტორის მომსახურება
| მუშა-მშენებლების შრომის დანახარჯი | კაც/სთ | 10.38 | [7 empty] | კონტრაქტორის მომსახურება
| მატერიალური რესურსები | [9 empty] | კონტრაქტორის მომსახურება
| წყალი | მ | 0.34254 | [7 empty] | კონტრაქტორის მასალა
21 | წყალსადენის პოლიეთილენის მილის გარეცხვა ქლორიანი წყლით PE 100 SDR 11 PN 16 დ=75 მმ | მ | 173 | [7 empty] | კონტრაქტორის მომსახურება
| მუშა-მშენებლების შრომის დანახარჯი | კაც/სთ | 9.8091 | [7 empty] | კონტრაქტორის მომსახურება
| მატერიალური რესურსები | [9 empty] | კონტრაქტორის მომსახურება
| წყალი | მ³ | 9.861 | [7 empty] | კონტრაქტორის მასალა
| სხვა მასალები | ლარი | 0.0173 | [7 empty] | კონტრაქტორის მასალა
22 | წყალსადენის პოლიეთილენის მილის შეძენა, მონტაჟი- PE 100 SDR 11 PN 16 დ=63 მმ | მ | 10 | [7 empty] | კონტრაქტორის მომსახურება
| მუშა-მშენებლების შრომის დანახარჯი | კაც/სთ | 0.05 | [7 empty] | კონტრაქტორის მომსახურება
| სხვა მანქანები | ლარი | 0.538 | [7 empty] | კონტრაქტორის მომსახურება
| მატერიალური რესურსები | [9 empty] | კონტრაქტორის მომსახურება
| წყალსადენის პოლიეთილენის მილი PE100 SDR 11 PN 16 დ=63 მმ | მ | 10.1 | [7 empty] | gwp
| სხვა მასალები | ლარი | 0.012 | [7 empty] | კონტრაქტორის მასალა
23 | წყალსადენის პოლიეთილენის მილის PE 100 SDR 11 PN16 დ=63 მმ ჰიდრავლიკური გამოცდა | მ | 10 | [7 empty] | კონტრაქტორის მომსახურება
| მუშა-მშენებლების შრომის დანახარჯი | კაც/სთ | 1 | [7 empty] | კონტრაქტორის მომსახურება
| მატერიალური რესურსები | [9 empty] | კონტრაქტორის მომსახურება
| წყალი | მ | 0.0198 | [7 empty] | კონტრაქტორის მასალა
24 | წყალსადენის პოლიეთილენის მილის გარეცხვა ქლორიანი წყლით PE 100 SDR 11 PN 16 დ=63 მმ | მ | 10 | [7 empty] | კონტრაქტორის მომსახურება
| მუშა-მშენებლების შრომის დანახარჯი | კაც/სთ | 0.567 | [7 empty] | კონტრაქტორის მომსახურება
| მატერიალური რესურსები | [9 empty] | კონტრაქტორის მომსახურება
| წყალი | მ³ | 0.311 | [7 empty] | კონტრაქტორის მასალა
| სხვა მასალები | ლარი | 0.0006 | [7 empty] | კონტრაქტორის მასალა
25 | წყალსადენის პოლიეთილენის მილის შეძენა, მონტაჟი- PE 100 SDR 11 PN 16 დ=40 მმ | მ | 20 | [7 empty] | კონტრაქტორის მომსახურება
| მუშა-მშენებლების შრომის დანახარჯი | კაც/სთ | 0.918 | [7 empty] | კონტრაქტორის მომსახურება
| სხვა მანქანები | ლარი | 0.904 | [7 empty] | კონტრაქტორის მომსახურება
| მატერიალური რესურსები | [9 empty] | კონტრაქტორის მომსახურება
| წყალსადენის პოლიეთილენის მილი PE100 SDR 11 PN 16 დ=40 მმ | მ | 20.2 | [7 empty] | gwp
| სხვა მასალები | ლარი | 0.012 | [7 empty] | კონტრაქტორის მასალა
26 | წყალსადენის პოლიეთილენის მილის PE 100 SDR 11 PN16 დ=40 მმ ჰიდრავლიკური გამოცდა | მ | 20 | [7 empty] | კონტრაქტორის მომსახურება
| მუშა-მშენებლების შრომის დანახარჯი | კაც/სთ | 1 | [7 empty] | კონტრაქტორის მომსახურება
| მატერიალური რესურსები | [9 empty] | კონტრაქტორის მომსახურება
| წყალი | მ | 0.0394 | [7 empty] | კონტრაქტორის მასალა
27 | წყალსადენის პოლიეთილენის მილის გარეცხვა ქლორიანი წყლით PE 100 SDR 11 PN 16 დ=40 მმ | მ | 20 | [7 empty] | კონტრაქტორის მომსახურება
| მუშა-მშენებლების შრომის დანახარჯი | კაც/სთ | 1.134 | [7 empty] | კონტრაქტორის მომსახურება
| მატერიალური რესურსები | [9 empty] | კონტრაქტორის მომსახურება
| წყალი | მ³ | 0.622 | [7 empty] | კონტრაქტორის მასალა
| სხვა მასალები | ლარი | 0.0012 | [7 empty] | კონტრაქტორის მასალა
28 | წყალსადენის პოლიეთილენის მილის შეძენა, მონტაჟი- PE 100 SDR 11 PN 16 დ=32 მმ | მ | 259 | [7 empty] | კონტრაქტორის მომსახურება
| მუშა-მშენებლების შრომის დანახარჯი | კაც/სთ | 11.8881 | [7 empty] | კონტრაქტორის მომსახურება
| სხვა მანქანები | ლარი | 11.7068 | [7 empty] | კონტრაქტორის მომსახურება
| მატერიალური რესურსები | [9 empty] | კონტრაქტორის მომსახურება
| წყალსადენის პოლიეთილენის მილი PE100 SDR 11 PN 16 დ=32 მმ | მ | 261.59 | [7 empty] | gwp
| სხვა მასალები | ლარი | 0.1554 | [7 empty] | კონტრაქტორის მასალა
29 | წყალსადენის პოლიეთილენის მილის PE 100 SDR 11 PN16 დ=32 მმ ჰიდრავლიკური გამოცდა | მ | 259 | [7 empty] | კონტრაქტორის მომსახურება
| მუშა-მშენებლების შრომის დანახარჯი | კაც/სთ | 12.95 | [7 empty] | კონტრაქტორის მომსახურება
| მატერიალური რესურსები | [9 empty] | კონტრაქტორის მომსახურება
| წყალი | მ | 0.51023 | [7 empty] | კონტრაქტორის მასალა
30 | წყალსადენის პოლიეთილენის მილის გარეცხვა ქლორიანი წყლით PE 100 SDR 11 PN 16 დ=32 მმ | მ | 259 | [7 empty] | კონტრაქტორის მომსახურება
| მუშა-მშენებლების შრომის დანახარჯი | კაც/სთ | 14.6853 | [7 empty] | კონტრაქტორის მომსახურება
| მატერიალური რესურსები | [9 empty] | კონტრაქტორის მომსახურება
| წყალი | მ³ | 8.0549 | [7 empty] | კონტრაქტორის მასალა
| სხვა მასალები | ლარი | 0.01554 | [7 empty] | კონტრაქტორის მასალა
31 | ფოლადის მილყელის დ=100 მმ PN 16 შეძენა და მოწყობა (1 ცალი) | ტ | 0.003645 | [7 empty] | კონტრაქტორის მომსახურება
| მუშა-მშენებლების შრომის დანახარჯი | კაც/სთ | 1.1117 | [7 empty] | კონტრაქტორის მომსახურება
| მანქანები | ლარი | 0.59049 | [7 empty] | კონტრაქტორის მომსახურება
| მატერიალური რესურსები | [9 empty] | კონტრაქტორის მომსახურება
| ფოლადის მილყელი დ=100 მმ PN 16 | ც | 1 | [7 empty] | კონტრაქტორის მასალა
| სხვა მასალები | ლარი | 0.17933 | [7 empty] | კონტრაქტორის მასალა
32 | ფოლადის მილტუჩის შეძენა, მოწყობა დ=100 მმ | ც | 1 | [7 empty] | კონტრაქტორის მომსახურება
| მუშა-მშენებლების შრომის დანახარჯი | კაც/სთ | 0.62 | [7 empty] | კონტრაქტორის მომსახურება
| სხვა მანქანები | ლარი | 0.41 | [7 empty] | კონტრაქტორის მომსახურება
| მატერიალური რესურსები | [9 empty] | კონტრაქტორის მომსახურება
| ფოლადის მილტუჩი დ=100 მმ | ც | 1 | [7 empty] | კონტრაქტორის მასალა
| სხვა მასალები | ლარი | 0.04 | [7 empty] | კონტრაქტორის მასალა
33 | თუჯის ურდულის შეძენა და მონტაჟი დ-100 მმ PN16 მილტუჩით | ცალი | 3 | [7 empty] | კონტრაქტორის მომსახურება
| მუშა-მშენებლების შრომის დანახარჯი | კაც/სთ | 5.1 | [7 empty] | კონტრაქტორის მომსახურება
| მანქანები | ლარი | 0.18 | [7 empty] | კონტრაქტორის მომსახურება
| მატერიალური რესურსები | [9 empty] | კონტრაქტორის მომსახურება
| თუჯის ურდული დ=100 მმ PN16 | ცალი | 3 | [7 empty] | gwp
| სხვა მასალები | ლარი | 2.64 | [7 empty] | კონტრაქტორის მასალა
34 | თუჯის ურდულის შეძენა და მონტაჟი დ-80 მმ PN16 მილტუჩით | ცალი | 1 | [7 empty] | კონტრაქტორის მომსახურება
| მუშა-მშენებლების შრომის დანახარჯი | კაც/სთ | 1.67 | [7 empty] | კონტრაქტორის მომსახურება
| მანქანები | ლარი | 0.05 | [7 empty] | კონტრაქტორის მომსახურება
| მატერიალური რესურსები | [9 empty] | კონტრაქტორის მომსახურება
| თუჯის ურდული დ-80 მმ PN 16 | ცალი | 1 | [7 empty] | gwp
| სხვა მასალები | ლარი | 0.88 | [7 empty] | კონტრაქტორის მასალა
35 | თუჯის ურდულის შეძენა და მონტაჟი დ-50 მმ | ცალი | 1 | [7 empty] | კონტრაქტორის მომსახურება
| მუშა-მშენებლების შრომის დანახარჯი | კაც/სთ | 1.01 | [7 empty] | კონტრაქტორის მომსახურება
| მანქანები | ლარი | 0.02 | [7 empty] | კონტრაქტორის მომსახურება
| მატერიალური რესურსები | [9 empty] | კონტრაქტორის მომსახურება
| თუჯის ურდული დ=50 მმ PN16 | ცალი | 1 | [7 empty] | gwp
| სხვა მასალები | ლარი | 0.49 | [7 empty] | კონტრაქტორის მასალა
36 | ჩასაკეთებელი დეტალის დ=100 მმ შეძენა და მოწყობა (2 ცალი) | ტ | 0.04 | [7 empty] | კონტრაქტორის მომსახურება
| მუშა-მშენებლების შრომის დანახარჯი | კაც/სთ | 12.2 | [7 empty] | კონტრაქტორის მომსახურება
| მანქანები | ლარი | 6.48 | [7 empty] | კონტრაქტორის მომსახურება
| მატერიალური რესურსები | [9 empty] | კონტრაქტორის მომსახურება
| ჩასაკეთებელი დეტალი დ=100 მმ | ც | 2 | [7 empty] | კონტრაქტორის მასალა
| სხვა მასალები | ლარი | 1.968 | [7 empty] | კონტრაქტორის მასალა
37 | წნევის რეგულატორის დ=100 მმ PN16 მოწყობა | მ2 | 1 | [7 empty] | კონტრაქტორის მომსახურება
| მუშა-მშენებლების შრომის დანახარჯი | კაც/სთ | 6 | [7 empty] | კონტრაქტორის მომსახურება
| მანქანები | ლარი | 0.03 | [7 empty] | კონტრაქტორის მომსახურება
| მატერიალური რესურსები | [9 empty] | კონტრაქტორის მომსახურება
| წნევის რეგულატორი დ=100 მმ | ც | 1 | [7 empty] | gwp
| სხვა მასალები | ლარი | 0.06 | [7 empty] | კონტრაქტორის მასალა
38 | ფილტრის შეძენა და მოწყობა დ-100 მმ PN16 | ცალი | 1 | [7 empty] | კონტრაქტორის მომსახურება
| მუშა-მშენებლების შრომის დანახარჯი | კაც/სთ | 1.8 | [7 empty] | კონტრაქტორის მომსახურება
| მანქანები | ლარი | 0.47 | [7 empty] | კონტრაქტორის მომსახურება
| მატერიალური რესურსები | [9 empty] | კონტრაქტორის მომსახურება
| ფილტრი დ-100მმ PN16 | ცალი | 1 | [7 empty] | კონტრაქტორის მასალა
| სხვა მასალები | ლარი | 0.1 | [7 empty] | კონტრაქტორის მასალა
39 | ვანტუზის შეძენა და მოწყობა დ-50 მმ PN16 | ცალი | 1 | [7 empty] | კონტრაქტორის მომსახურება
| მუშა-მშენებლების შრომის დანახარჯი | კაც/სთ | 1.58 | [7 empty] | კონტრაქტორის მომსახურება
| მანქანები | ლარი | 0.06 | [7 empty] | კონტრაქტორის მომსახურება
| მატერიალური რესურსები | [9 empty] | კონტრაქტორის მომსახურება
| ვანტუზი დ-50 მმ PN16 | ცალი | 1 | [7 empty] | gwp
| სხვა მასალები | ლარი | 0.4 | [7 empty] | კონტრაქტორის მასალა
40 | სფერული ვენტილის შეძენა და მონტაჟი დ-25 მმ PN16 | ცალი | 8 | [7 empty] | კონტრაქტორის მომსახურება
| მუშა-მშენებლების შრომის დანახარჯი | კაც/სთ | 8.08 | [7 empty] | კონტრაქტორის მომსახურება
| მანქანები | ლარი | 0.16 | [7 empty] | კონტრაქტორის მომსახურება
| მატერიალური რესურსები | [9 empty] | კონტრაქტორის მომსახურება
| სფერული ვენტილი დ-25 მმ PN16 | ცალი | 8 | [7 empty] | gwp
| სხვა მასალები | ლარი | 3.92 | [7 empty] | კონტრაქტორის მასალა
41 | სფერული ვენტილის შეძენა და მონტაჟი დ-20 მმ PN16 | ცალი | 70 | [7 empty] | კონტრაქტორის მომსახურება
| მუშა-მშენებლების შრომის დანახარჯი | კაც/სთ | 70.7 | [7 empty] | კონტრაქტორის მომსახურება
| მანქანები | ლარი | 1.4 | [7 empty] | კონტრაქტორის მომსახურება
| მატერიალური რესურსები | [9 empty] | კონტრაქტორის მომსახურება
| სფერული ვენტილი დ-20 მმ PN16 | ცალი | 70 | [7 empty] | gwp
| სხვა მასალები | ლარი | 34.3 | [7 empty] | კონტრაქტორის მასალა
42 | ადაპტორის მილტუჩით შეძენა და მოწყობა დ-110 მმ | ცალი | 5 | [7 empty] | კონტრაქტორის მომსახურება
| მუშა-მშენებლების შრომის დანახარჯი | კაც/სთ | 3.1 | [7 empty] | კონტრაქტორის მომსახურება
| მანქანები | ლარი | 2.05 | [7 empty] | კონტრაქტორის მომსახურება
| მატერიალური რესურსები | [9 empty] | კონტრაქტორის მომსახურება
| პოლიეთილენის ადაპტორი დ=110 მმ 16 ატმ | ცალი | 5 | [7 empty] | gwp
| მილტუჩა პოლ.ადაპტორის დ=110 მმ | ცალი | 5 | [7 empty] | gwp
| სხვა მასალები | ლარი | 0.2 | [7 empty] | კონტრაქტორის მასალა
43 | ადაპტორის მილტუჩით შეძენა და მოწყობა დ-63 მმ | ცალი | 4 | [7 empty] | კონტრაქტორის მომსახურება
| მუშა-მშენებლების შრომის დანახარჯი | კაც/სთ | 1.92 | [7 empty] | კონტრაქტორის მომსახურება
| მანქანები | ლარი | 1.24 | [7 empty] | კონტრაქტორის მომსახურება
| მატერიალური რესურსები | [9 empty] | კონტრაქტორის მომსახურება
| პოლიეთილენის ადაპტორი დ=63 მმ 16 ატმ |  | 4 | [7 empty] | gwp
| მილტუჩა პოლ.ადაპტორის დ=63 მმ |  | 4 | [7 empty] | gwp
| სხვა მასალები | ლარი | 0.08 | [7 empty] | კონტრაქტორის მასალა
44 | ბეტონის საყრდენის მოწყობა 0.1*0.1*0.2 მ (3 ცალი) ბეტონის მარკა B-25 | მ3 | 0.006 | [7 empty] | კონტრაქტორის მომსახურება
| შრომის დანახარჯი | კაც/სთ | 0.01704 | [7 empty] | კონტრაქტორის მომსახურება
| მატერიალური რესურსები | [9 empty] | კონტრაქტორის მომსახურება
| ბეტონი B-25 | მ3 | 0.00612 | [7 empty] | კონტრაქტორის მასალა
| ფიცარი ჩამოგანული 25-32მმ III ხ | მ3 | 0.000144 | [7 empty] | კონტრაქტორის მასალა
| სხვა მასალები | ლარი | 0.004668 | [7 empty] | კონტრაქტორის მასალა
45 | პოლიეთილენის მუხლის შეძენა, მოწყობა დ=90 მმ 90° | ც | 3 | [7 empty] | კონტრაქტორის მომსახურება
| მუშა-მშენებლების შრომის დანახარჯი | კაც/სთ | 1.167 | [7 empty] | კონტრაქტორის მომსახურება
| სხვა მანქანები | ლარი | 0.453 | [7 empty] | კონტრაქტორის მომსახურება
| მატერიალური რესურსები | [9 empty] | კონტრაქტორის მომსახურება
| პოლიეთილენის მუხლი დ=90 მმ 90° | ც | 3 | [7 empty] | gwp
| სხვა მასალები | ლარი | 0.072 | [7 empty] | კონტრაქტორის მასალა
46 | პოლიეთილენის მუხლის შეძენა, მოწყობა დ=25 მმ 90° | ც | 78 | [7 empty] | კონტრაქტორის მომსახურება
| მუშა-მშენებლების შრომის დანახარჯი | კაც/სთ | 30.342 | [7 empty] | კონტრაქტორის მომსახურება
| სხვა მანქანები | ლარი | 11.778 | [7 empty] | კონტრაქტორის მომსახურება
| მატერიალური რესურსები | [9 empty] | კონტრაქტორის მომსახურება
| პოლიეთილენის მუხლი დ=25 მმ 90° | ც | 78 | [7 empty] | gwp
| სხვა მასალები | ლარი | 1.872 | [7 empty] | კონტრაქტორის მასალა
47 | პოლიეთილენის წამგვარის შეძენა, მოწყობა დ=110 მმ 30° | ც | 3 | [7 empty] | კონტრაქტორის მომსახურება
| მუშა-მშენებლების შრომის დანახარჯი | კაც/სთ | 1.167 | [7 empty] | კონტრაქტორის მომსახურება
| სხვა მანქანები | ლარი | 0.453 | [7 empty] | კონტრაქტორის მომსახურება
| მატერიალური რესურსები | [9 empty] | კონტრაქტორის მომსახურება
| პოლიეთილენის წამგვარი დ=110 მმ 30° | ც | 3 | [7 empty] | gwp
| სხვა მასალები | ლარი | 0.072 | [7 empty] | კონტრაქტორის მასალა
48 | პოლიეთილენის წამგვარის შეძენა, მოწყობა დ=90 მმ 30° | ც | 3 | [7 empty] | კონტრაქტორის მომსახურება
| მუშა-მშენებლების შრომის დანახარჯი | კაც/სთ | 1.167 | [7 empty] | კონტრაქტორის მომსახურება
| სხვა მანქანები | ლარი | 0.453 | [7 empty] | კონტრაქტორის მომსახურება
| მატერიალური რესურსები | [9 empty] | კონტრაქტორის მომსახურება
| პოლიეთილენის წამგვარი დ=90 მმ 30° | ც | 3 | [7 empty] | gwp
| სხვა მასალები | ლარი | 0.072 | [7 empty] | კონტრაქტორის მასალა
49 | პოლიეთილენის სამკაპის შეძენა მოწყობა დ=110/110 მმ | ც | 1 | [7 empty] | კონტრაქტორის მომსახურება
| მუშა-მშენებლების შრომის დანახარჯი | კაც/სთ | 0.584 | [7 empty] | კონტრაქტორის მომსახურება
| სხვა მანქანები | ლარი | 0.227 | [7 empty] | კონტრაქტორის მომსახურება
| მატერიალური რესურსები | [9 empty] | კონტრაქტორის მომსახურება
| პოლიეთილენის სამკაპი დ=110/110 მმ | ც | 1 | [7 empty] | gwp
| სხვა მასალები | ლარი | 0.024 | [7 empty] | კონტრაქტორის მასალა
50 | პოლიეთილენის სამკაპის შეძენა მოწყობა დ=110/90 მმ | ც | 2 | [7 empty] | კონტრაქტორის მომსახურება
| მუშა-მშენებლების შრომის დანახარჯი | კაც/სთ | 1.168 | [7 empty] | კონტრაქტორის მომსახურება
| სხვა მანქანები | ლარი | 0.454 | [7 empty] | კონტრაქტორის მომსახურება
| მატერიალური რესურსები | [9 empty] | კონტრაქტორის მომსახურება
| პოლიეთილენის სამკაპი დ=110/90 მმ | ც | 2 | [7 empty] | gwp
| სხვა მასალები | ლარი | 0.048 | [7 empty] | კონტრაქტორის მასალა
51 | პოლიეთილენის სამკაპის შეძენა მოწყობა დ=90/90 მმ | ც | 1 | [7 empty] | კონტრაქტორის მომსახურება
| მუშა-მშენებლების შრომის დანახარჯი | კაც/სთ | 0.584 | [7 empty] | კონტრაქტორის მომსახურება
| სხვა მანქანები | ლარი | 0.227 | [7 empty] | კონტრაქტორის მომსახურება
| მატერიალური რესურსები | [9 empty] | კონტრაქტორის მომსახურება
| პოლიეთილენის სამკაპი დ=90/90 მმ | ც | 1 | [7 empty] | gwp
| სხვა მასალები | ლარი | 0.024 | [7 empty] | კონტრაქტორის მასალა
52 | პოლიეთილენის გადამყვანის შეძენა, მოწყობა დ=110/90 მმ | ც | 1 | [7 empty] | კონტრაქტორის მომსახურება
| მუშა-მშენებლების შრომის დანახარჯი | კაც/სთ | 0.389 | [7 empty] | კონტრაქტორის მომსახურება
| სხვა მანქანები | ლარი | 0.151 | [7 empty] | კონტრაქტორის მომსახურება
| მატერიალური რესურსები | [9 empty] | კონტრაქტორის მომსახურება
| პოლიეთილენის გადამყვანი დ=110/90 მმ | ც | 1 | [7 empty] | gwp
| სხვა მასალები | ლარი | 0.024 | [7 empty] | კონტრაქტორის მასალა
53 | პოლიეთილენის გადამყვანის შეძენა, მოწყობა დ=110/75 მმ | ც | 1 | [7 empty] | კონტრაქტორის მომსახურება
| მუშა-მშენებლების შრომის დანახარჯი | კაც/სთ | 0.389 | [7 empty] | კონტრაქტორის მომსახურება
| სხვა მანქანები | ლარი | 0.151 | [7 empty] | კონტრაქტორის მომსახურება
| მატერიალური რესურსები | [9 empty] | კონტრაქტორის მომსახურება
| პოლიეთილენის გადამყვანი დ=110/75 მმ | ც | 1 | [7 empty] | gwp
| სხვა მასალები | ლარი | 0.024 | [7 empty] | კონტრაქტორის მასალა
54 | პოლიეთილენის გადამყვანის შეძენა, მოწყობა დ=90/75 მმ | ც | 1 | [7 empty] | კონტრაქტორის მომსახურება
| მუშა-მშენებლების შრომის დანახარჯი | კაც/სთ | 0.389 | [7 empty] | კონტრაქტორის მომსახურება
| სხვა მანქანები | ლარი | 0.151 | [7 empty] | კონტრაქტორის მომსახურება
| მატერიალური რესურსები | [9 empty] | კონტრაქტორის მომსახურება
| პოლიეთილენის გადამყვანი დ=90/75 მმ | ც | 1 | [7 empty] | gwp
| სხვა მასალები | ლარი | 0.024 | [7 empty] | კონტრაქტორის მასალა
55 | პოლიეთ/ფოლადზე გადამყვანის დ=40X25 მმ გ.ხ. შეძენა და მოწყობა (8 ცალი) | ტ | 0.002472 | [7 empty] | კონტრაქტორის მომსახურება
| მუშა-მშენებლების შრომის დანახარჯი | კაც/სთ | 0.75396 | [7 empty] | კონტრაქტორის მომსახურება
| მანქანები | ლარი | 0.40046 | [7 empty] | კონტრაქტორის მომსახურება
| მატერიალური რესურსები | [9 empty] | კონტრაქტორის მომსახურება
| გადამყვანი პოლ/ფოლ დ=40/25 მმ გ/ხ | ც | 8 | [7 empty] | gwp
| სხვა მასალები | ლარი | 0.12162 | [7 empty] | კონტრაქტორის მასალა
56 | პოლიეთ/ფოლადზე გადამყვანის დ=32X20 მმ გ.ხ. შეძენა და მოწყობა (70 ცალი) | ტ | 0.02163 | [7 empty] | კონტრაქტორის მომსახურება
| მუშა-მშენებლების შრომის დანახარჯი | კაც/სთ | 6.5972 | [7 empty] | კონტრაქტორის მომსახურება
| მანქანები | ლარი | 3.5041 | [7 empty] | კონტრაქტორის მომსახურება
| მატერიალური რესურსები | [9 empty] | კონტრაქტორის მომსახურება
| გადამყვანი პოლ/ფოლ დ=32/20 მმ გ/ხ | ც | 70 | [7 empty] | gwp
| სხვა მასალები | ლარი | 1.0642 | [7 empty] | კონტრაქტორის მასალა
57 | პოლიეთილენის სამკაპის შეძენა მოწყობა დ=75/63 მმ | ც | 2 | [7 empty] | კონტრაქტორის მომსახურება
| მუშა-მშენებლების შრომის დანახარჯი | კაც/სთ | 1.168 | [7 empty] | კონტრაქტორის მომსახურება
| სხვა მანქანები | ლარი | 0.454 | [7 empty] | კონტრაქტორის მომსახურება
| მატერიალური რესურსები | [9 empty] | კონტრაქტორის მომსახურება
| პოლიეთილენის სამკაპი დ=75/63 მმ | ც | 2 | [7 empty] | gwp
| სხვა მასალები | ლარი | 0.048 | [7 empty] | კონტრაქტორის მასალა
58 | პოლიეთილენის უნაგირის შეძენა, მოწყობა დ=75/32 მმ | ც | 6 | [7 empty] | კონტრაქტორის მომსახურება
| მუშა-მშენებლების შრომის დანახარჯი | კაც/სთ | 2.334 | [7 empty] | კონტრაქტორის მომსახურება
| სხვა მანქანები | ლარი | 0.906 | [7 empty] | კონტრაქტორის მომსახურება
| მატერიალური რესურსები | [9 empty] | კონტრაქტორის მომსახურება
| პოლიეთილენის უნაგირი დ=75/32 მმ | ც | 6 | [7 empty] | gwp
| სხვა მასალები | ლარი | 0.144 | [7 empty] | კონტრაქტორის მასალა
59 | პოლიეთილენის უნაგირის შეძენა, მოწყობა დ=90/40 მმ | ც | 1 | [7 empty] | კონტრაქტორის მომსახურება
| მუშა-მშენებლების შრომის დანახარჯი | კაც/სთ | 0.389 | [7 empty] | კონტრაქტორის მომსახურება
| სხვა მანქანები | ლარი | 0.151 | [7 empty] | კონტრაქტორის მომსახურება
| მატერიალური რესურსები | [9 empty] | კონტრაქტორის მომსახურება
| პოლიეთილენის უნაგირი დ=90/40 მმ | ც | 1 | [7 empty] | gwp
| სხვა მასალები | ლარი | 0.024 | [7 empty] | კონტრაქტორის მასალა
60 | პოლიეთილენის უნაგირის შეძენა, მოწყობა დ=90/32 მმ | ც | 23 | [7 empty] | კონტრაქტორის მომსახურება
| მუშა-მშენებლების შრომის დანახარჯი | კაც/სთ | 8.947 | [7 empty] | კონტრაქტორის მომსახურება
| სხვა მანქანები | ლარი | 3.473 | [7 empty] | კონტრაქტორის მომსახურება
| მატერიალური რესურსები | [9 empty] | კონტრაქტორის მომსახურება
| პოლიეთილენის უნაგირი დ=90/32 მმ | ც | 23 | [7 empty] | gwp
| სხვა მასალები | ლარი | 0.552 | [7 empty] | კონტრაქტორის მასალა
61 | პოლიეთილენის უნაგირის შეძენა, მოწყობა დ=110/40 მმ | ც | 2 | [7 empty] | კონტრაქტორის მომსახურება
| მუშა-მშენებლების შრომის დანახარჯი | კაც/სთ | 0.778 | [7 empty] | კონტრაქტორის მომსახურება
| სხვა მანქანები | ლარი | 0.302 | [7 empty] | კონტრაქტორის მომსახურება
| მატერიალური რესურსები | [9 empty] | კონტრაქტორის მომსახურება
| პოლიეთილენის უნაგირი დ=110/40 მმ | ც | 2 | [7 empty] | gwp
| სხვა მასალები | ლარი | 0.048 | [7 empty] | კონტრაქტორის მასალა
62 | პოლიეთილენის უნაგირის შეძენა, მოწყობა დ=110/32 მმ | ც | 7 | [7 empty] | კონტრაქტორის მომსახურება
| მუშა-მშენებლების შრომის დანახარჯი | კაც/სთ | 2.723 | [7 empty] | კონტრაქტორის მომსახურება
| სხვა მანქანები | ლარი | 1.057 | [7 empty] | კონტრაქტორის მომსახურება
| მატერიალური რესურსები | [9 empty] | კონტრაქტორის მომსახურება
| პოლიეთილენის უნაგირი დ=110/32 მმ | ც | 7 | [7 empty] | gwp
| სხვა მასალები | ლარი | 0.168 | [7 empty] | კონტრაქტორის მასალა
63 | ჩობალის შეძენა და მოწყობა დ=219 მმ (8 ცალი) | ტ | 0.1648 | [7 empty] | კონტრაქტორის მომსახურება
| მუშა-მშენებლების შრომის დანახარჯი | კაც/სთ | 50.264 | [7 empty] | კონტრაქტორის მომსახურება
| მანქანები | ლარი | 26.6976 | [7 empty] | კონტრაქტორის მომსახურება
| მატერიალური რესურსები | [9 empty] | კონტრაქტორის მომსახურება
| ჩობალი დ=219 მმ | ც | 8 | [7 empty] | კონტრაქტორის მასალა
| სხვა მასალები | ლარი | 8.1082 | [7 empty] | კონტრაქტორის მასალა
64 | ჩობალის შეძენა და მოწყობა დ=80 მმ (78 ცალი) | ტ | 0.6786 | [7 empty] | კონტრაქტორის მომსახურება
| მუშა-მშენებლების შრომის დანახარჯი | კაც/სთ | 206.973 | [7 empty] | კონტრაქტორის მომსახურება
| მანქანები | ლარი | 109.9332 | [7 empty] | კონტრაქტორის მომსახურება
| მატერიალური რესურსები | [9 empty] | კონტრაქტორის მომსახურება
| ჩობალი დ=80 მმ | ც | 78 | [7 empty] | კონტრაქტორის მასალა
| სხვა მასალები | ლარი | 33.3871 | [7 empty] | კონტრაქტორის მასალა
65 | ჭის გარე ზედაპირის ჰიდროიზოლაცია ბიტუმის მასტიკით 2 ფენად | მ2 | 53.6 | [7 empty] | კონტრაქტორის მომსახურება
| მუშა-მშენებლების შრომის დანახარჯი | კაც/სთ | 18.0096 | [7 empty] | კონტრაქტორის მომსახურება
| მანქანები | ლარი | 0.804 | [7 empty] | კონტრაქტორის მომსახურება
| მატერიალური რესურსები | [9 empty] | კონტრაქტორის მომსახურება
| ბიტუმის მასტიკა | ტნ | 0.12864 | [7 empty] | კონტრაქტორის მასალა
| სხვა მასალები | ლარი | 1.2221 | [7 empty] | კონტრაქტორის მასალა
66 | ლითონის ელემენტების შეღებვა ანტიკოროზიული ლაქით | მ2 | 5 | [7 empty] | კონტრაქტორის მომსახურება
| მუშა-მშენებლების შრომის დანახარჯი | კაც/სთ | 0.3895 | [7 empty] | კონტრაქტორის მომსახურება
| მანქანები | ლარი | 0.003 | [7 empty] | კონტრაქტორის მომსახურება
| მატერიალური რესურსები | [9 empty] | კონტრაქტორის მომსახურება
| ანტიკოროზიული ლაქი | კგ | 2 | [7 empty] | კონტრაქტორის მასალა
67 | პოლიეთილენის ელ. ქუროს შეძენა, მოწყობა დ=110 მმ | ც | 55 | [7 empty] | კონტრაქტორის მომსახურება
| მუშა-მშენებლების შრომის დანახარჯი | კაც/სთ | 21.395 | [7 empty] | კონტრაქტორის მომსახურება
| სხვა მანქანები | ლარი | 8.305 | [7 empty] | კონტრაქტორის მომსახურება
| მატერიალური რესურსები | [9 empty] | კონტრაქტორის მომსახურება
| პოლიეთილენის ელექტრო ქურო დ=110 მმ | ც | 55 | [7 empty] | gwp
| სხვა მასალები | ლარი | 1.32 | [7 empty] | კონტრაქტორის მასალა
68 | პოლიეთილენის ელ. ქუროს შეძენა, მოწყობა დ=90 მმ | ც | 76 | [7 empty] | კონტრაქტორის მომსახურება
| მუშა-მშენებლების შრომის დანახარჯი | კაც/სთ | 29.564 | [7 empty] | კონტრაქტორის მომსახურება
| სხვა მანქანები | ლარი | 11.476 | [7 empty] | კონტრაქტორის მომსახურება
| მატერიალური რესურსები | [9 empty] | კონტრაქტორის მომსახურება
| პოლიეთილენის ელექტრო ქურო დ=90 მმ | ც | 76 | [7 empty] | gwp
| სხვა მასალები | ლარი | 1.824 | [7 empty] | კონტრაქტორის მასალა
69 | პოლიეთილენის ელ. ქუროს შეძენა, მოწყობა დ=75 მმ | ც | 35 | [7 empty] | კონტრაქტორის მომსახურება
| მუშა-მშენებლების შრომის დანახარჯი | კაც/სთ | 13.615 | [7 empty] | კონტრაქტორის მომსახურება
| სხვა მანქანები | ლარი | 5.285 | [7 empty] | კონტრაქტორის მომსახურება
| მატერიალური რესურსები | [9 empty] | კონტრაქტორის მომსახურება
| პოლიეთილენის ელექტრო ქურო დ=75 მმ | ც | 35 | [7 empty] | gwp
| სხვა მასალები | ლარი | 0.84 | [7 empty] | კონტრაქტორის მასალა
70 | პოლიეთილენის ელ. ქუროს შეძენა, მოწყობა დ=63 მმ | ც | 4 | [7 empty] | კონტრაქტორის მომსახურება
| მუშა-მშენებლების შრომის დანახარჯი | კაც/სთ | 1.556 | [7 empty] | კონტრაქტორის მომსახურება
| სხვა მანქანები | ლარი | 0.604 | [7 empty] | კონტრაქტორის მომსახურება
| მატერიალური რესურსები | [9 empty] | კონტრაქტორის მომსახურება
| პოლიეთილენის ელექტრო ქურო დ=63 მმ | ც | 4 | [7 empty] | gwp
| სხვა მასალები | ლარი | 0.096 | [7 empty] | კონტრაქტორის მასალა
71 | ფილტრის შეძენა და მოწყობა დ=20 მმ | ცალი | 35 | [7 empty] | კონტრაქტორის მომსახურება
| მუშა-მშენებლების შრომის დანახარჯი | კაც/სთ | 37.1 | [7 empty] | კონტრაქტორის მომსახურება
| მანქანები | ლარი | 5.6 | [7 empty] | კონტრაქტორის მომსახურება
| მატერიალური რესურსები | [9 empty] | კონტრაქტორის მომსახურება
| წყლის ფილტრი დ=20 მმ | ცალი | 35 | [7 empty] | gwp
| სხვა მასალები | ლარი | 0.7 | [7 empty] | კონტრაქტორის მასალა
72 | წყალმზომისა და მოძრავი ქანჩების შეძენა და მოწყობა დ-20 მმ | ცალი | 35 | [7 empty] | კონტრაქტორის მომსახურება
| მუშა-მშენებლების შრომის დანახარჯი | ლარი | 55.65 | [7 empty] | კონტრაქტორის მომსახურება
| მანქანები | ლარი | 22.05 | [7 empty] | კონტრაქტორის მომსახურება
| მატერიალური რესურსები | [9 empty] | კონტრაქტორის მომსახურება
| მრავალჭავლიანი წყალმზომი დ=20 მმ | ცალი | 35 | [7 empty] | კონტრაქტორის მასალა
| წყალმზომის შტუცერი დ=20 მმ | ც | 35 | [7 empty] | კონტრაქტორის მასალა
| სხვა მასალები | ლარი | 25.025 | [7 empty] | კონტრაქტორის მასალა
73 | ფილტრის შეძენა და მოწყობა დ=25 მმ | ცალი | 4 | [7 empty] | კონტრაქტორის მომსახურება
| მუშა-მშენებლების შრომის დანახარჯი | კაც/სთ | 4.24 | [7 empty] | კონტრაქტორის მომსახურება
| მანქანები | ლარი | 0.64 | [7 empty] | კონტრაქტორის მომსახურება
| მატერიალური რესურსები | [9 empty] | კონტრაქტორის მომსახურება
| წყლის ფილტრი დ=25 მმ | ცალი | 4 | [7 empty] | gwp
| სხვა მასალები | ლარი | 0.08 | [7 empty] | კონტრაქტორის მასალა
74 | წყალმზომისა და მოძრავი ქანჩების შეძენა და მოწყობა დ-20 მმ | ცალი | 4 | [7 empty] | კონტრაქტორის მომსახურება
| მუშა-მშენებლების შრომის დანახარჯი | ლარი | 6.36 | [7 empty] | კონტრაქტორის მომსახურება
| მანქანები | ლარი | 2.52 | [7 empty] | კონტრაქტორის მომსახურება
| მატერიალური რესურსები | [9 empty] | კონტრაქტორის მომსახურება
| მრავალჭავლიანი წყალმზომი დ=20 მმ | ცალი | 4 | [7 empty] | კონტრაქტორის მასალა
| წყალმზომის შტუცერი დ=20 მმ | ც | 4 | [7 empty] | კონტრაქტორის მასალა
| სხვა მასალები | ლარი | 2.86 | [7 empty] | კონტრაქტორის მასალა
75 | დამაკავშირებელი მილყელის გ.ხ. (сгон) შეძენა და მოწყობა დ=25 მმ (4 ცალი) | ტ | 0.00052 | [7 empty] | კონტრაქტორის მომსახურება
| მუშა-მშენებლების შრომის დანახარჯი | კაც/სთ | 0.1586 | [7 empty] | კონტრაქტორის მომსახურება
| მანქანები | ლარი | 0.08424 | [7 empty] | კონტრაქტორის მომსახურება
| მატერიალური რესურსები | [9 empty] | კონტრაქტორის მომსახურება
| დამაკავშირებელი მილყელი (сгон) დ=25 მმ | ც | 4 | [7 empty] | კონტრაქტორის მასალა
| სხვა მასალები | ლარი | 0.025584 | [7 empty] | კონტრაქტორის მასალა
76 | დამაკავშირებელი მილყელის გ.ხ. (сгон) შეძენა და მოწყობა დ=20მმ (35 ცალი) | ტ | 0.00455 | [7 empty] | კონტრაქტორის მომსახურება
| მუშა-მშენებლების შრომის დანახარჯი | კაც/სთ | 1.3878 | [7 empty] | კონტრაქტორის მომსახურება
| მანქანები | ლარი | 0.7371 | [7 empty] | კონტრაქტორის მომსახურება
| მატერიალური რესურსები | [9 empty] | კონტრაქტორის მომსახურება
| დამაკავშირებელი მილყელი (сгон) დ=20 მმ | ც | 35 | [7 empty] | კონტრაქტორის მასალა
| სხვა მასალები | ლარი | 0.22386 | [7 empty] | კონტრაქტორის მასალა
77 | სახანძრო ჰიდრანტების (კომპლექტი) შეძენა, მოწყობა | კომპ | 3 | [7 empty] | კონტრაქტორის მომსახურება
| მუშა-მშენებლების შრომის დანახარჯი | კაც/სთ | 5.34 | [7 empty] | კონტრაქტორის მომსახურება
| მანქანები | ლარი | 0.36 | [7 empty] | კონტრაქტორის მომსახურება
| მატერიალური რესურსები | [9 empty] | კონტრაქტორის მომსახურება
| სახანძრო ჰიდრანტი | კომპ | 3 | [7 empty] | gwp
| სხვა მასალები | ლარი | 3.39 | [7 empty] | კონტრაქტორის მასალა
78 | არსებულ დ=900 მმ ფოლადის ქსელთან მიერთება საპროექტო დ=110 მმ მილით | ადგ. | 1 | [7 empty] | კონტრაქტორის მომსახურება
| მუშა-მშენებლების შრომის დანახარჯი | კაც/სთ | 1.95 | [7 empty] | კონტრაქტორის მომსახურება
| მანქანები | ლარი | 0.59 | [7 empty] | კონტრაქტორის მომსახურება
| მატერიალური რესურსები | [9 empty] | კონტრაქტორის მომსახურება
| პოლიეთილენის მილი დ=110 მმ 16 ატმ | მ | 0.4 | [7 empty] | gwp
| სხვა მასალები | ლარი | 0.4 | [7 empty] | კონტრაქტორის მასალა
79 | არსებული დ=100 მმ ფოლადის მილი ჩაჭრა და დახშობა | ადგ. | 1 | [7 empty] | კონტრაქტორის მომსახურება
| მუშა-მშენებლების შრომის დანახარჯი | კაც/სთ | 2.57 | [7 empty] | კონტრაქტორის მომსახურება
| მანქანები | ლარი | 1 | [7 empty] | კონტრაქტორის მომსახურება
| მატერიალური რესურსები | [9 empty] | კონტრაქტორის მომსახურება
| ჟანგბადი | მ3 | 0.045925 | [7 empty] | კონტრაქტორის მასალა
| კარბიდი | კგ | 0.025081 | [7 empty] | კონტრაქტორის მასალა
| ფოლადის მილტუჩი დ=100 მმ | ც | 1 | [7 empty] | კონტრაქტორის მასალა
| სხვა მასალები | ლარი | 0.04 | [7 empty] | კონტრაქტორის მასალა
80 | პოლიეთილენის დამხშობის შეძენა, მოწყობა დ=75 მმ | ც | 1 | [7 empty] | კონტრაქტორის მომსახურება
| მუშა-მშენებლების შრომის დანახარჯი | კაც/სთ | 0.389 | [7 empty] | კონტრაქტორის მომსახურება
| სხვა მანქანები | ლარი | 0.151 | [7 empty] | კონტრაქტორის მომსახურება
| მატერიალური რესურსები | [9 empty] | კონტრაქტორის მომსახურება
| პოლიეთილენის სახშობი დ=75 მმ | ც | 1 | [7 empty] | gwp
| სხვა მასალები | ლარი | 0.024 | [7 empty] | კონტრაქტორის მასალა
81 | ფოლადის უკუსარქველის შეძენა და მონტაჟი დ-50 მმ | ცალი | 1 | [7 empty] | კონტრაქტორის მომსახურება
| მუშა-მშენებლების შრომის დანახარჯი | კაც/სთ | 1.01 | [7 empty] | კონტრაქტორის მომსახურება
| მანქანები | ლარი | 0.02 | [7 empty] | კონტრაქტორის მომსახურება
| მატერიალური რესურსები | [9 empty] | კონტრაქტორის მომსახურება
| ფოლადის უკუსარქველი დ=50მმ | ცალი | 1 | [7 empty] | კონტრაქტორის მასალა
| სხვა მასალები | ლარი | 0.49 | [7 empty] | კონტრაქტორის მასალა
| სულ პირდაპირი ხარჯები |  |  |  | 0 |  | 0 |  | 0 | 0
| მასალის ტრანსპორტირების ხარჯი |  |  |  | 0 |  |  |  |  | 0
| კოეფიციენტი სამუშაო პირობების სივიწროვის გამო | [5 empty] | 0 |  | 0 | 0
| სულ | [8 empty] | 0
| ზედნადები ხარჯები | [8 empty] | 0
| სულ | [8 empty] | 0
| გეგმიური მოგება | [8 empty] | 0
| სულ | [8 empty] | 0
| გაუთვალისწინებელი ხარჯები | [8 empty] | 0
| ჯამი | [8 empty] | 0
| დ.ღ.გ. | [8 empty] | 0
| სულ ხარჯთაღიცხვით | [8 empty] | 0