## N1_სატენდერო
ცაბაძის ქუჩის წყალსადენის ქსელის რეაბილიტაცია
N | სამუშაოს დასახელება | განზ. ერთ. | რაოდე-ნობა | მასალები |  | ხელფასი (ლ) |  | მანქ.მექ-ზმები (ლ) |  | სულ
|  |  |  | ერთ.ფასი | ჯამი | ერთ.ფასი | ჯამი | ერთ.ფასი | ჯამი | (ლარი)
1 | 2 | 3 | 4 | 5 | 6 | 7 | 8 | 9 | 10 | 11 | 12
1 | IV კატ. გრუნტის დამუშავება ექსკავატორით ჩამჩის მოცულობით 0.5 მ3 ა/მ დატვირთვით | მ3 | 280 | [7 empty] | კონტრაქტორის მომსახურება
| მუშა-მშენებლების შრომის დანახარჯი | კაც/სთ | 7.56 | [7 empty] | კონტრაქტორის მომსახურება
| ექსკავატორი ჩამჩის ტევადობით 0,5 მ3 | მანქ/ს | 16.94 | [7 empty] | კონტრაქტორის მომსახურება
| სხვა მანქანები | ლარი | 0.6188 | [7 empty] | კონტრაქტორის მომსახურება
| ღორღი | მ3 | 0.0168 | [7 empty] | კონტრაქტორის მასალა
2 | IV კატ. გრუნტის დამუშავება ხელით, ავტოთვითმცლელზე დატვირთვით | მ3 | 70 | [7 empty] | კონტრაქტორის მომსახურება
| მუშა-მშენებლების შრომის დანახარჯი | კაც/სთ | 352.1 | [7 empty] | კონტრაქტორის მომსახურება
3 | გრუნტის გატანა ავტოთვითმცლელებით | ტ | 700 | [7 empty] | კონტრაქტორის მომსახურება
| ავტოთვითმცლელით გატანა 16 კმ | ტ | 700 | [7 empty] | კონტრაქტორის მომსახურება
4 | ქვიშის გადაადგილება 50 მ-ზე სამშენებლო ობიექტზე მექანიზმის გამოყენებით და თხრილში ჩაყრა | მ3 | 135.9 | [7 empty] | კონტრაქტორის მომსახურება
| ბულდოზერი 50 ცხ.ძ | მანქ/ს | 3.3499 | [7 empty] | კონტრაქტორის მომსახურება
5 | ქვიშის საფარის მოწყობა დატკეპნით მილის ქვეშ 10სმ, ზემოდან 20 სმ | მ3 | 135.9 | [7 empty] | კონტრაქტორის მომსახურება
| მუშა-მშენებლების შრომის დანახარჯი | კაც/სთ | 244.62 | [7 empty] | კონტრაქტორის მომსახურება
| სამშენებლო ქვიშა | მ3 | 149.49 | [7 empty] | კონტრაქტორის მასალა
6 | თხრილის შევსება ბალასტით მექანიზმის გამოყენებით, 50 მ-ზე გადაადგილებით, დატკეპნა | მ3 | 117.5 | [7 empty] | კონტრაქტორის მომსახურება
| მუშა-მშენებლების შრომის დანახარჯი | კაც/სთ | 15.745 | [7 empty] | კონტრაქტორის მომსახურება
| ბულდოზერი 80 ცხ.ძ. | მანქ/ს | 3.4181 | [7 empty] | კონტრაქტორის მომსახურება
| სატკეპნი პნევმოსვლაზე 10ტ | მანქ/ს | 15.275 | [7 empty] | კონტრაქტორის მომსახურება
| ბალასტი | მ3 | 129.25 | [7 empty] | კონტრაქტორის მასალა
7 | თხრილის შევსება ღორღით მექანიზმის გამოყენებით, 50 მ-ზე გადაადგილებით, დატკეპნა | მ3 | 65 | [7 empty] | კონტრაქტორის მომსახურება
| მუშა-მშენებლების შრომის დანახარჯი | კაც/სთ | 8.71 | [7 empty] | კონტრაქტორის მომსახურება
| ბულდოზერი 80 ცხ.ძ. | მანქ/ს | 1.8908 | [7 empty] | კონტრაქტორის მომსახურება
| სატკეპნი პნევმოსვლაზე 10ტ | მანქ/ს | 8.45 | [7 empty] | კონტრაქტორის მომსახურება
| ღორღი (ფრაქცია 10-20 მმ) | მ3 | 71.5 | [7 empty] | კონტრაქტორის მასალა
8 | ჭის ქვეშ ხრეშის ბალიშის მოწყობა | მ3 | 7 | [7 empty] | კონტრაქტორის მომსახურება
| შრომის დანახარჯი | კაც/სთ | 6.23 | [7 empty] | კონტრაქტორის მომსახურება
| მანქანები | ლარი | 2.59 | [7 empty] | კონტრაქტორის მომსახურება
| მატერიალური რესურსები | [9 empty] | კონტრაქტორის მომსახურება
| ხრეში | მ3 | 8.05 | [7 empty] | კონტრაქტორის მასალა
| სხვა მასალები | ლარი | 0.14 | [7 empty] | კონტრაქტორის მასალა
9 | საპროექტო პოლიეთილენის მილის დ 250 მმ შეჭრა არსებულ დ 250 მმ პოლიეთილენის ქსელში | ადგ. | 2 | [7 empty] | კონტრაქტორის მომსახურება
| მუშა-მშენებლების შრომის დანახარჯი | კაც/სთ | 8.56 | [7 empty] | კონტრაქტორის მომსახურება
| მანქანები | ლარი | 3.12 | [7 empty] | კონტრაქტორის მომსახურება
| მატერიალური რესურსები | [9 empty] | კონტრაქტორის მომსახურება
| პოლიეთილენის მილი PE 100 SDR 11 PN16 დ=250 მმ | მ | 0.8 | [7 empty] | GWP
| სხვა მასალები | ლარი | 2.54 | [7 empty] | კონტრაქტორის მასალა
10 | წყალსადენის პოლიეთილენის მილის PE 100 SDR 11 PN16 დ=250 მმ შეძენა, მონტაჟი | მ | 280 | [7 empty] | კონტრაქტორის მომსახურება
| მუშა-მშენებლების შრომის დანახარჯი | კაც/სთ | 54.04 | [7 empty] | კონტრაქტორის მომსახურება
| სხვა მანქანები | ლარი | 39.2 | [7 empty] | კონტრაქტორის მომსახურება
| მატერიალური რესურსები | [9 empty] | კონტრაქტორის მომსახურება
| პოლიეთილენის მილი PE 100 SDR 11 PN16 დ=250 მმ | მ | 282.8 | [7 empty] | GWP
| სხვა მასალები | ლარი | 3.976 | [7 empty] | კონტრაქტორის მასალა
11 | წყალსადენის პოლიეთილენის მილის PE 100 SDR 11 PN16 დ=250 მმ, ჰიდრავლიკური გამოცდა | მ | 280 | [7 empty] | კონტრაქტორის მომსახურება
| მუშა-მშენებლების შრომის დანახარჯი | კაც/სთ | 36.4 | [7 empty] | კონტრაქტორის მომსახურება
| მატერიალური რესურსები | [9 empty] | კონტრაქტორის მომსახურება
| წყალი | მ | 13.832 | [7 empty] | კონტრაქტორის მასალა
12 | წყალსადენის პოლიეთილენის მილის PE 100 SDR 11 PN16 დ=250 მმ გარეცხვა ქლორიანი წყლით | მ | 280 | [7 empty] | კონტრაქტორის მომსახურება
| მუშა-მშენებლების შრომის დანახარჯი | კაც/სთ | 22.484 | [7 empty] | კონტრაქტორის მომსახურება
| მატერიალური რესურსები | [9 empty] | კონტრაქტორის მომსახურება
| წყალი | მ³ | 164.64 | [7 empty] | კონტრაქტორის მასალა
| სხვა მასალები | ლარი | 0.2744 | [7 empty] | კონტრაქტორის მასალა
13 | წყალსადენის პოლიეთილენის მილის შეძენა, მონტაჟი PE 100 SDR 11 PN 16 დ=110 მმ | მ | 10 | [7 empty] | კონტრაქტორის მომსახურება
| მუშა-მშენებლების შრომის დანახარჯი | კაც/სთ | 0.19 | [7 empty] | კონტრაქტორის მომსახურება
| სხვა მანქანები | ლარი | 0.675 | [7 empty] | კონტრაქტორის მომსახურება
| მატერიალური რესურსები | [9 empty] | კონტრაქტორის მომსახურება
| პოლიეთილენის მილი დ=110 მმ 16 ატმ | მ | 10.1 | [7 empty] | GWP
| სხვა მასალები | ლარი | 0.0216 | [7 empty] | კონტრაქტორის მასალა
14 | წყალსადენის პოლიეთილენის მილის PE 100 SDR 11 PN16 დ=110 მმ ჰიდრავლიკური გამოცდა | მ | 10 | [7 empty] | კონტრაქტორის მომსახურება
| მუშა-მშენებლების შრომის დანახარჯი | კაც/სთ | 1 | [7 empty] | კონტრაქტორის მომსახურება
| მატერიალური რესურსები | [9 empty] | კონტრაქტორის მომსახურება
| წყალი | მ | 0.0786 | [7 empty] | კონტრაქტორის მასალა
15 | წყალსადენის პოლიეთილენის მილის გარეცხვა ქლორიანი წყლით PE 100 SDR 11 PN 16 დ=110 მმ | მ | 10 | [7 empty] | კონტრაქტორის მომსახურება
| მუშა-მშენებლების შრომის დანახარჯი | კაც/სთ | 0.567 | [7 empty] | კონტრაქტორის მომსახურება
| მატერიალური რესურსები | [9 empty] | კონტრაქტორის მომსახურება
| წყალი | მ³ | 0.94 | [7 empty] | კონტრაქტორის მასალა
| სხვა მასალები | ლარი | 0.0016 | [7 empty] | კონტრაქტორის მასალა
16 | წყალსადენის პოლიეთილენის მილის შეძენა, მონტაჟი- PE 100 SDR 11 PN 16 დ=63 მმ | მ | 50 | [7 empty] | კონტრაქტორის მომსახურება
| მუშა-მშენებლების შრომის დანახარჯი | კაც/სთ | 0.25 | [7 empty] | კონტრაქტორის მომსახურება
| სხვა მანქანები | ლარი | 2.69 | [7 empty] | კონტრაქტორის მომსახურება
| მატერიალური რესურსები | [9 empty] | კონტრაქტორის მომსახურება
| წყალსადენის პოლიეთილენის მილი PE100 SDR 11 PN 16 დ=63 მმ | მ | 50.5 | [7 empty] | GWP
| სხვა მასალები | ლარი | 0.06 | [7 empty] | კონტრაქტორის მასალა
17 | წყალსადენის პოლიეთილენის მილის PE 100 SDR 11 PN16 დ=63 მმ ჰიდრავლიკური გამოცდა | მ | 50 | [7 empty] | კონტრაქტორის მომსახურება
| მუშა-მშენებლების შრომის დანახარჯი | კაც/სთ | 5 | [7 empty] | კონტრაქტორის მომსახურება
| მატერიალური რესურსები | [9 empty] | კონტრაქტორის მომსახურება
| წყალი | მ | 0.099 | [7 empty] | კონტრაქტორის მასალა
18 | წყალსადენის პოლიეთილენის მილის გარეცხვა ქლორიანი წყლით PE 100 SDR 11 PN 16 დ=63 მმ | მ | 50 | [7 empty] | კონტრაქტორის მომსახურება
| მუშა-მშენებლების შრომის დანახარჯი | კაც/სთ | 2.835 | [7 empty] | კონტრაქტორის მომსახურება
| მატერიალური რესურსები | [9 empty] | კონტრაქტორის მომსახურება
| წყალი | მ³ | 1.555 | [7 empty] | კონტრაქტორის მასალა
| სხვა მასალები | ლარი | 0.003 | [7 empty] | კონტრაქტორის მასალა
19 | წყალსადენის პოლიეთილენის მილის შეძენა, მონტაჟი- PE 100 SDR 11 PN 16 დ=32 მმ | მ | 30 | [7 empty] | კონტრაქტორის მომსახურება
| მუშა-მშენებლების შრომის დანახარჯი | კაც/სთ | 1.377 | [7 empty] | კონტრაქტორის მომსახურება
| სხვა მანქანები | ლარი | 1.356 | [7 empty] | კონტრაქტორის მომსახურება
| მატერიალური რესურსები | [9 empty] | კონტრაქტორის მომსახურება
| წყალსადენის პოლიეთილენის მილი PE100 SDR 11 PN 16 დ=32 მმ | მ | 30.3 | [7 empty] | GWP
| სხვა მასალები | ლარი | 0.018 | [7 empty] | კონტრაქტორის მასალა
20 | წყალსადენის პოლიეთილენის მილის PE 100 SDR 11 PN16 დ=32 მმ ჰიდრავლიკური გამოცდა | მ | 30 | [7 empty] | კონტრაქტორის მომსახურება
| მუშა-მშენებლების შრომის დანახარჯი | კაც/სთ | 1.5 | [7 empty] | კონტრაქტორის მომსახურება
| მატერიალური რესურსები | [9 empty] | კონტრაქტორის მომსახურება
| წყალი | მ | 0.0591 | [7 empty] | კონტრაქტორის მასალა
21 | წყალსადენის პოლიეთილენის მილის გარეცხვა ქლორიანი წყლით PE 100 SDR 11 PN 16 დ=32 მმ | მ | 30 | [7 empty] | კონტრაქტორის მომსახურება
| მუშა-მშენებლების შრომის დანახარჯი | კაც/სთ | 1.701 | [7 empty] | კონტრაქტორის მომსახურება
| მატერიალური რესურსები | [9 empty] | კონტრაქტორის მომსახურება
| წყალი | მ³ | 0.933 | [7 empty] | კონტრაქტორის მასალა
22 | რ/ბ ანაკრები წრიული ჭის (1 ცალი) შეძენა-მონტაჟი, რკბ. ძირის ფილით, რკბ რგოლებით, რკბ. გადახურვის ფილა თუჯის ხუფით დ=2000 მმ H-1.5 მ გამირების მოწყობის გათვალისწინებით | მ3 | 2.4584 | [7 empty] | კონტრაქტორის მომსახურება
| მუშა-მშენებლების შრომის დანახარჯი | კაც/სთ | 26.0591 | [7 empty] | კონტრაქტორის მომსახურება
| სხვა მანქანები | ლარი | 17.553 | [7 empty] | კონტრაქტორის მომსახურება
| მატერიალური რესურსები | [9 empty] | კონტრაქტორის მომსახურება
| რკინა–ბეტონის რგოლი დ=2000 მმ / 1 მ | ც | 1 | [7 empty] | კონტრაქტორის მასალა
| რკინა–ბეტონის რგოლი დ=2000 მმ / 0.5 მ | ც | 1 | [7 empty] | კონტრაქტორის მასალა
| კანალიზაციის ჭის ფსკერის ფილა დ= 2000 მმ | ც | 1 | [7 empty] | კონტრაქტორის მასალა
| ჭის გადახურვის ფილა თუჯის ჩარჩო–ხუფით დ=2000*2000 მმ | ც | 1 | [7 empty] | GWP
| ბეტონი B-25 | მ3 | 0.38597 | [7 empty] | კონტრაქტორის მასალა
| სხვა მასალები (გამირების ღირებულების გათვალისწინებით) | ლარი | 16.2501 | [7 empty] | კონტრაქტორის მასალა
23 | რ/ბ ანაკრები წრიული ჭის (2 ცალი) შეძენა-მონტაჟი, რკბ. ძირის ფილით, რკბ რგოლებით, რკბ. გადახურვის ფილა თუჯის ხუფით დ=1500 მმ H-1.5 მ გამირების მოწყობის გათვალისწინებით | მ3 | 3.1826 | [7 empty] | კონტრაქტორის მომსახურება
| მუშა-მშენებლების შრომის დანახარჯი | კაც/სთ | 33.7355 | [7 empty] | კონტრაქტორის მომსახურება
| სხვა მანქანები | ლარი | 22.7237 | [7 empty] | კონტრაქტორის მომსახურება
| მატერიალური რესურსები | [9 empty] | კონტრაქტორის მომსახურება
| რკინა–ბეტონის რგოლი დ=1500 მმ / 1 მ | ც | 2 | [7 empty] | კონტრაქტორის მასალა
| რკინა–ბეტონის რგოლი დ=1500 მმ / 0.5 მ | ც | 2 | [7 empty] | კონტრაქტორის მასალა
| ჭის ფსკერის ფილა დ= 1500 მმ | ც | 2 | [7 empty] | კონტრაქტორის მასალა
| რკინა-ბეტონის ჭის გადახურვის ფილა ოთხკუთხედი თუჯის ჩარჩო ხუფით 1500*1500 | ც | 2 | [7 empty] | GWP
| ბეტონი B-25 | მ3 | 0.49967 | [7 empty] | კონტრაქტორის მასალა
| სხვა მასალები (გამირების ღირებულების გათვალისწინებით) | ლარი | 21.037 | [7 empty] | კონტრაქტორის მასალა
24 | რ/ბ ანაკრები წრიული ჭის (1 ცალი) შეძენა- მონტაჟი, რკბ. ძირის ფილით, რკბ რგოლებით, რკბ. გადახურვის ფილა თუჯის ხუფით D=1.0 მ H-1.5 მ გამირების მოწყობის გათვალისწინებით | მ3 | 0.87306 | [7 empty] | კონტრაქტორის მომსახურება
| შრომის დანახარჯი | კაც/სთ | 9.2544 | [7 empty] | კონტრაქტორის მომსახურება
| სხვა მანქანები | ლარი | 6.2336 | [7 empty] | კონტრაქტორის მომსახურება
| მატერიალური რესურსები | [9 empty] | კონტრაქტორის მომსახურება
| რკინა–ბეტონის რგოლი დ=1000მმ / 1მ | მ | 1 | [7 empty] | კონტრაქტორის მასალა
| რკინა–ბეტონის რგოლი დ=1000მმ / 0.5 მ | მ | 1 | [7 empty] | კონტრაქტორის მასალა
| რ/ბ ძირის ფილა დ-1000 მმ | ც | 1 | [7 empty] | კონტრაქტორის მასალა
| რკინა–ბეტონის ფილა თუჯის მრგვალი ჩარჩო-ხუფით დ=1200*1200 მმ | ც | 1 | [7 empty] | GWP
| ბეტონი B-25 | მ3 | 0.13707 | [7 empty] | კონტრაქტორის მასალა
| სხვა მასალები (გამირების ღირებულების გათვალისწინებით) | ლარი | 5.7709 | [7 empty] | კონტრაქტორის მასალა
25 | მონოლითური ჭის 1.0X0.5X0.7 მ (3 ცალი) მოწყობა, გამირების მოწყობის გათვალისწინებით, ბეტონის მარკა B-25, | მ3 | 1.68 | [7 empty] | კონტრაქტორის მომსახურება
| შრომის დანახარჯი | კაც/სთ | 16.0272 | [7 empty] | კონტრაქტორის მომსახურება
| სხვა მანქანები | ლარი | 1.8984 | [7 empty] | კონტრაქტორის მომსახურება
| მატერიალური რესურსები | [9 empty] | კონტრაქტორის მომსახურება
| ბეტონი B-25 | მ3 | 1.764 | [7 empty] | კონტრაქტორის მასალა
| არმატურა Ø10 AI |  | 0.00444 | [7 empty] | კონტრაქტორის მასალა
| ფიცარი 25-32 მმ III ხ. | მ3 | 0.084 | [7 empty] | კონტრაქტორის მასალა
| ფიცარი 40-60 მმ III ხ. | მ3 | 0.07224 | [7 empty] | კონტრაქტორის მასალა
| სხვა მასალები (გამირების ღირებულების გათვალისწინებით) | ლარი | 3.4104 | [7 empty] | კონტრაქტორის მასალა
26 | ჭის გარე ზედაპირის ჰიდროიზოლაცია ბიტუმის მასტიკით 2 ფენად | მ2 | 32 | [7 empty] | კონტრაქტორის მომსახურება
| მუშა-მშენებლების შრომის დანახარჯი | კაც/სთ | 10.752 | [7 empty] | კონტრაქტორის მომსახურება
| მანქანები | ლარი | 0.48 | [7 empty] | კონტრაქტორის მომსახურება
| მატერიალური რესურსები | [9 empty] | კონტრაქტორის მომსახურება
| ბიტუმის მასტიკა | ტნ | 0.0768 | [7 empty] | კონტრაქტორის მასალა
| სხვა მასალები | ლარი | 0.7296 | [7 empty] | კონტრაქტორის მასალა
27 | ლითონის ელემენტებისა და ფასონური ნაწილების შეღებვა ანტიკოროზიული ლაქით 2 ფენად | მ2 | 2.5 | [7 empty] | კონტრაქტორის მომსახურება
| მუშა-მშენებლების შრომის დანახარჯი | კაც/სთ | 0.19475 | [7 empty] | კონტრაქტორის მომსახურება
| მანქანები | ლარი | 0.0015 | [7 empty] | კონტრაქტორის მომსახურება
| მატერიალური რესურსები | [9 empty] | კონტრაქტორის მომსახურება
| ანტიკოროზიული ლაქი | კგ | 1 | [7 empty] | კონტრაქტორის მასალა
28 | ადაპტორის მილტუჩით შეძენა და მოწყობა დ-250 მმ | ცალი | 5 | [7 empty] | კონტრაქტორის მომსახურება
| მუშა-მშენებლების შრომის დანახარჯი | კაც/სთ | 7.4 | [7 empty] | კონტრაქტორის მომსახურება
| მანქანები | ლარი | 5 | [7 empty] | კონტრაქტორის მომსახურება
| მატერიალური რესურსები | [9 empty] | კონტრაქტორის მომსახურება
| პოლიეთილენის ადაპტორი დ=250 მმ 16 ატმ | ცალი | 5 | [7 empty] | GWP
| მილტუჩა პოლ.ადაპტორის დ=250 მმ | ცალი | 5 | [7 empty] | GWP
| სხვა მასალები | ლარი | 0.5 | [7 empty] | კონტრაქტორის მასალა
29 | ადაპტორის მილტუჩით შეძენა და მოწყობა დ-110 მმ | ცალი | 2 | [7 empty] | კონტრაქტორის მომსახურება
| მუშა-მშენებლების შრომის დანახარჯი | კაც/სთ | 1.24 | [7 empty] | კონტრაქტორის მომსახურება
| მანქანები | ლარი | 0.82 | [7 empty] | კონტრაქტორის მომსახურება
| მატერიალური რესურსები | [9 empty] | კონტრაქტორის მომსახურება
| პოლიეთილენის ადაპტორი დ=110 მმ 16 ატმ | ცალი | 2 | [7 empty] | GWP
| მილტუჩა პოლ.ადაპტორის დ=110 მმ | ცალი | 2 | [7 empty] | GWP
| სხვა მასალები | ლარი | 0.08 | [7 empty] | კონტრაქტორის მასალა
30 | ადაპტორის მილტუჩით შეძენა და მოწყობა დ-63 მმ | ცალი | 3 | [7 empty] | კონტრაქტორის მომსახურება
| მუშა-მშენებლების შრომის დანახარჯი | კაც/სთ | 1.44 | [7 empty] | კონტრაქტორის მომსახურება
| მანქანები | ლარი | 0.93 | [7 empty] | კონტრაქტორის მომსახურება
| მატერიალური რესურსები | [9 empty] | კონტრაქტორის მომსახურება
| პოლიეთილენის ადაპტორი დ=63 მმ 16 ატმ |  | 3 | [7 empty] | GWP
| მილტუჩა პოლ.ადაპტორის დ=63 მმ |  | 3 | [7 empty] | GWP
| სხვა მასალები | ლარი | 0.06 | [7 empty] | კონტრაქტორის მასალა
31 | პოლიეთილენის ელ. ქუროს შეძენა, მოწყობა დ=250 მმ | ც | 35 | [7 empty] | კონტრაქტორის მომსახურება
| მუშა-მშენებლების შრომის დანახარჯი | კაც/სთ | 13.615 | [7 empty] | კონტრაქტორის მომსახურება
| სხვა მანქანები | ლარი | 5.285 | [7 empty] | კონტრაქტორის მომსახურება
| მატერიალური რესურსები | [9 empty] | კონტრაქტორის მომსახურება
| პოლიეთილენის ელექტრო ქურო დ=250 მმ | ც | 35 | [7 empty] | GWP
| სხვა მასალები | ლარი | 0.84 | [7 empty] | კონტრაქტორის მასალა
32 | პოლიეთილენის მუხლის შეძენა, მოწყობა დ=110 მმ 90° | ც | 4 | [7 empty] | კონტრაქტორის მომსახურება
| მუშა-მშენებლების შრომის დანახარჯი | კაც/სთ | 1.556 | [7 empty] | კონტრაქტორის მომსახურება
| სხვა მანქანები | ლარი | 0.604 | [7 empty] | კონტრაქტორის მომსახურება
| მატერიალური რესურსები | [9 empty] | კონტრაქტორის მომსახურება
| პოლიეთილენის მუხლი დ=110 მმ 90° | ც | 4 | [7 empty] | GWP
| სხვა მასალები | ლარი | 0.096 | [7 empty] | კონტრაქტორის მასალა
33 | პოლიეთილენის მუხლის შეძენა, მოწყობა დ=63 მმ 90° | ც | 20 | [7 empty] | კონტრაქტორის მომსახურება
| მუშა-მშენებლების შრომის დანახარჯი | კაც/სთ | 7.78 | [7 empty] | კონტრაქტორის მომსახურება
| სხვა მანქანები | ლარი | 3.02 | [7 empty] | კონტრაქტორის მომსახურება
| მატერიალური რესურსები | [9 empty] | კონტრაქტორის მომსახურება
| პოლიეთილენის მუხლი დ=63 მმ 90° | ც | 20 | [7 empty] | GWP
| სხვა მასალები | ლარი | 0.48 | [7 empty] | კონტრაქტორის მასალა
34 | პოლიეთილენის მუხლის შეძენა, მოწყობა დ=32 მმ 90° | ც | 12 | [7 empty] | კონტრაქტორის მომსახურება
| მუშა-მშენებლების შრომის დანახარჯი | კაც/სთ | 4.668 | [7 empty] | კონტრაქტორის მომსახურება
| სხვა მანქანები | ლარი | 1.812 | [7 empty] | კონტრაქტორის მომსახურება
| მატერიალური რესურსები | [9 empty] | კონტრაქტორის მომსახურება
| პოლიეთილენის მუხლი დ=32 მმ 90° | ც | 12 | [7 empty] | GWP
| სხვა მასალები | ლარი | 0.288 | [7 empty] | კონტრაქტორის მასალა
35 | ურდულის შეძენა და მონტაჟი დ-250 მმ | ცალი | 4 | [7 empty] | კონტრაქტორის მომსახურება
| მუშა-მშენებლების შრომის დანახარჯი | კაც/სთ | 16.08 | [7 empty] | კონტრაქტორის მომსახურება
| მანქანები | ლარი | 14.28 | [7 empty] | კონტრაქტორის მომსახურება
| მატერიალური რესურსები | [9 empty] | კონტრაქტორის მომსახურება
| ურდული დ-250 მმ | ცალი | 4 | [7 empty] | GWP
| სხვა მასალები | ლარი | 6.96 | [7 empty] | კონტრაქტორის მასალა
36 | ურდულის შეძენა და მონტაჟი დ-100 მმ | ცალი | 2 | [7 empty] | კონტრაქტორის მომსახურება
| მუშა-მშენებლების შრომის დანახარჯი | კაც/სთ | 3.4 | [7 empty] | კონტრაქტორის მომსახურება
| მანქანები | ლარი | 0.12 | [7 empty] | კონტრაქტორის მომსახურება
| მატერიალური რესურსები | [9 empty] | კონტრაქტორის მომსახურება
| თუჯის ურდული დ=100 მმ PN16 | ცალი | 2 | [7 empty] | GWP
| სხვა მასალები | ლარი | 1.76 | [7 empty] | კონტრაქტორის მასალა
37 | ურდულის შეძენა და მონტაჟი დ-50 მმ | ცალი | 3 | [7 empty] | კონტრაქტორის მომსახურება
| მუშა-მშენებლების შრომის დანახარჯი | კაც/სთ | 3.03 | [7 empty] | კონტრაქტორის მომსახურება
| მანქანები | ლარი | 0.06 | [7 empty] | კონტრაქტორის მომსახურება
| მატერიალური რესურსები | [9 empty] | კონტრაქტორის მომსახურება
| თუჯის ურდული დ=50მმ PN16 | ცალი | 3 | [7 empty] | GWP
| სხვა მასალები | ლარი | 1.47 | [7 empty] | კონტრაქტორის მასალა
38 | ჩობალის შეძენა და მოწყობა დ=325 მმ (6 ცალი) | ტ | 0.255 | [7 empty] | კონტრაქტორის მომსახურება
| მუშა-მშენებლების შრომის დანახარჯი | კაც/სთ | 34.17 | [7 empty] | კონტრაქტორის მომსახურება
| მანქანები | ლარი | 32.895 | [7 empty] | კონტრაქტორის მომსახურება
| მატერიალური რესურსები | [9 empty] | კონტრაქტორის მომსახურება
| ჩობალი დ=325 მმ | ც | 6 | [7 empty] | კონტრაქტორის მასალა
| სხვა მასალები | ლარი | 11.526 | [7 empty] | კონტრაქტორის მასალა
39 | ჩობალის შეძენა და მოწყობა დ=165 მმ (2 ცალი) | ტ | 0.051 | [7 empty] | კონტრაქტორის მომსახურება
| მუშა-მშენებლების შრომის დანახარჯი | კაც/სთ | 15.555 | [7 empty] | კონტრაქტორის მომსახურება
| მანქანები | ლარი | 8.262 | [7 empty] | კონტრაქტორის მომსახურება
| მატერიალური რესურსები | [9 empty] | კონტრაქტორის მომსახურება
| ჩობალი დ=165 მმ | ც | 2 | [7 empty] | კონტრაქტორის მასალა
| სხვა მასალები | ლარი | 2.5092 | [7 empty] | კონტრაქტორის მასალა
40 | ჩობალის შეძენა და მოწყობა დ=114 მმ (2 ცალი) | ტ | 0.0208 | [7 empty] | კონტრაქტორის მომსახურება
| მუშა-მშენებლების შრომის დანახარჯი | კაც/სთ | 6.344 | [7 empty] | კონტრაქტორის მომსახურება
| მანქანები | ლარი | 3.3696 | [7 empty] | კონტრაქტორის მომსახურება
| მატერიალური რესურსები | [9 empty] | კონტრაქტორის მომსახურება
| ჩობალი დ=114 მმ | ც | 2 | [7 empty] | კონტრაქტორის მასალა
| სხვა მასალები | ლარი | 1.0234 | [7 empty] | კონტრაქტორის მასალა
41 | ჩობალის შეძენა და მოწყობა დ=80 მმ (6 ცალი) | ტ | 0.0522 | [7 empty] | კონტრაქტორის მომსახურება
| მუშა-მშენებლების შრომის დანახარჯი | კაც/სთ | 15.921 | [7 empty] | კონტრაქტორის მომსახურება
| მანქანები | ლარი | 8.4564 | [7 empty] | კონტრაქტორის მომსახურება
| მატერიალური რესურსები | [9 empty] | კონტრაქტორის მომსახურება
| ჩობალი დ=80 მმ | ც | 6 | [7 empty] | კონტრაქტორის მასალა
| სხვა მასალები | ლარი | 2.5682 | [7 empty] | კონტრაქტორის მასალა
42 | პოლიეთ/ფოლადზე გადამყვანის გ.ხ. შეძენა, მოწყობა დ=32/25 მმ | ც | 6 | [7 empty] | კონტრაქტორის მომსახურება
| მუშა-მშენებლების შრომის დანახარჯი | კაც/სთ | 2.334 | [7 empty] | კონტრაქტორის მომსახურება
| სხვა მანქანები | ლარი | 0.906 | [7 empty] | კონტრაქტორის მომსახურება
| მატერიალური რესურსები | [9 empty] | კონტრაქტორის მომსახურება
| პოლიეთ/ფოლადზე გადამყვანის გ.ხ. დ=32/25 მმ | ც | 6 | [7 empty] | GWP
| სხვა მასალები | ლარი | 0.144 | [7 empty] | კონტრაქტორის მასალა
43 | სფერული ვენტილის შეძენა და მონტაჟი დ-25 მმ | ცალი | 6 | [7 empty] | კონტრაქტორის მომსახურება
| მუშა-მშენებლების შრომის დანახარჯი | კაც/სთ | 6.06 | [7 empty] | კონტრაქტორის მომსახურება
| მანქანები | ლარი | 0.12 | [7 empty] | კონტრაქტორის მომსახურება
| მატერიალური რესურსები | [9 empty] | კონტრაქტორის მომსახურება
| სფერული ვენტილი დ-25 მმ | ცალი | 6 | [7 empty] | კონტრაქტორის მასალა
| სხვა მასალები | ლარი | 2.94 | [7 empty] | კონტრაქტორის მასალა
44 | წყალმზომისა და მოძრავი ქანჩების შეძენა და მოწყობა დ-25 მმ | ცალი | 3 | [7 empty] | კონტრაქტორის მომსახურება
| მუშა-მშენებლების შრომის დანახარჯი | ლარი | 4.77 | [7 empty] | კონტრაქტორის მომსახურება
| მანქანები | ლარი | 0.57 | [7 empty] | კონტრაქტორის მომსახურება
| მატერიალური რესურსები | [9 empty] | კონტრაქტორის მომსახურება
| წყალმზომი დ-25 მმ | ცალი | 3 | [7 empty] | კონტრაქტორის მასალა
| მოძრავი ქანჩი დ-25 მმ | ც | 6 | [7 empty] | კონტრაქტორის მასალა
| სხვა მასალები | ლარი | 2.55 | [7 empty] | კონტრაქტორის მასალა
45 | ფილტრის შეძენა და მოწყობა დ-25 მმ | ცალი | 3 | [7 empty] | კონტრაქტორის მომსახურება
| მუშა-მშენებლების შრომის დანახარჯი | კაც/სთ | 3.18 | [7 empty] | კონტრაქტორის მომსახურება
| მანქანები | ლარი | 0.48 | [7 empty] | კონტრაქტორის მომსახურება
| მატერიალური რესურსები | [9 empty] | კონტრაქტორის მომსახურება
| ფილტრი დ-20მმ | ცალი | 3 | [7 empty] | კონტრაქტორის მასალა
| სხვა მასალები | ლარი | 0.06 | [7 empty] | კონტრაქტორის მასალა
46 | დამაკავშირებელი (сгон) შეძენა და მოწყობა დ=25 მმ (3 ცალი) | ტ | 0.00069 | [7 empty] | კონტრაქტორის მომსახურება
| მუშა-მშენებლების შრომის დანახარჯი | კაც/სთ | 0.21045 | [7 empty] | კონტრაქტორის მომსახურება
| მანქანები | ლარი | 0.11178 | [7 empty] | კონტრაქტორის მომსახურება
| მატერიალური რესურსები | [9 empty] | კონტრაქტორის მომსახურება
| დამაკავშირებელი (сгон)დ=25 მმ | ც | 3 | [7 empty] | კონტრაქტორის მასალა
| სხვა მასალები | ლარი | 0.033948 | [7 empty] | კონტრაქტორის მასალა
47 | ფილტრის შეძენა და მოწყობა დ-100 მმ | ცალი | 1 | [7 empty] | კონტრაქტორის მომსახურება
| მუშა-მშენებლების შრომის დანახარჯი | კაც/სთ | 1.8 | [7 empty] | კონტრაქტორის მომსახურება
| მანქანები | ლარი | 0.47 | [7 empty] | კონტრაქტორის მომსახურება
| მატერიალური რესურსები | [9 empty] | კონტრაქტორის მომსახურება
| ფილტრი დ-100მმ | ცალი | 1 | [7 empty] | კონტრაქტორის მასალა
| სხვა მასალები | ლარი | 0.1 | [7 empty] | კონტრაქტორის მასალა
48 | ფილტრის შეძენა და მოწყობა დ-50 მმ | ცალი | 1 | [7 empty] | კონტრაქტორის მომსახურება
| მუშა-მშენებლების შრომის დანახარჯი | კაც/სთ | 1.23 | [7 empty] | კონტრაქტორის მომსახურება
| მანქანები | ლარი | 0.23 | [7 empty] | კონტრაქტორის მომსახურება
| მატერიალური რესურსები | [9 empty] | კონტრაქტორის მომსახურება
| ფილტრი დ-50მმ | ცალი | 1 | [7 empty] | კონტრაქტორის მასალა
| სხვა მასალები | ლარი | 0.04 | [7 empty] | კონტრაქტორის მასალა
49 | სახანძრო ჰიდრანტების (კომპლექტი) შეძენა, მოწყობა | კომპ | 2 | [7 empty] | კონტრაქტორის მომსახურება
| მუშა-მშენებლების შრომის დანახარჯი | კაც/სთ | 3.56 | [7 empty] | კონტრაქტორის მომსახურება
| მანქანები | ლარი | 0.24 | [7 empty] | კონტრაქტორის მომსახურება
| მატერიალური რესურსები | [9 empty] | კონტრაქტორის მომსახურება
| სახანძრო ჰიდრანტი | კომპ | 2 | [7 empty] | კონტრაქტორის მასალა
| სხვა მასალები | ლარი | 2.26 | [7 empty] | კონტრაქტორის მასალა
50 | ჩასაკეთებელი დეტალის დ=250 მმ შეძენა და მოწყობა (3 ცალი) | ტ | 0.171 | [7 empty] | კონტრაქტორის მომსახურება
| მუშა-მშენებლების შრომის დანახარჯი | კაც/სთ | 52.155 | [7 empty] | კონტრაქტორის მომსახურება
| მანქანები | ლარი | 27.702 | [7 empty] | კონტრაქტორის მომსახურება
| მატერიალური რესურსები | [9 empty] | კონტრაქტორის მომსახურება
| ფოლადის ჩასაკეთებელი დ=250 მმ | ც | 3 | [7 empty] | კონტრაქტორის მასალა
| სხვა მასალები | ლარი | 8.4132 | [7 empty] | კონტრაქტორის მასალა
51 | ფოლადის მილტუჩის შეძენა, მოწყობა დ=50 მმ | ც | 4 | [7 empty] | კონტრაქტორის მომსახურება
| მუშა-მშენებლების შრომის დანახარჯი | კაც/სთ | 1.4 | [7 empty] | კონტრაქტორის მომსახურება
| სხვა მანქანები | ლარი | 0.92 | [7 empty] | კონტრაქტორის მომსახურება
| მატერიალური რესურსები | [9 empty] | კონტრაქტორის მომსახურება
| ფოლადის მილტუჩი დ=50 მმ | ც | 4 | [7 empty] | კონტრაქტორის მასალა
| სხვა მასალები | ლარი | 0.04 | [7 empty] | კონტრაქტორის მასალა
52 | ფოლადის მილყელის დ=50 მმ შეძენა და მოწყობა (1 ცალი) | ტ | 0.00231 | [7 empty] | კონტრაქტორის მომსახურება
| მუშა-მშენებლების შრომის დანახარჯი | კაც/სთ | 0.70455 | [7 empty] | კონტრაქტორის მომსახურება
| მანქანები | ლარი | 0.37422 | [7 empty] | კონტრაქტორის მომსახურება
| მატერიალური რესურსები | [9 empty] | კონტრაქტორის მომსახურება
| ფოლადის მილყელი დ=50 მმ | ც | 1 | [7 empty] | კონტრაქტორის მასალა
| სხვა მასალები | ლარი | 0.11365 | [7 empty] | კონტრაქტორის მასალა
53 | ფოლადის მილყელის მილტუჩით დ=50 მმ შეძენა და მოწყობა (1 ცალი) | ტ | 0.00437 | [7 empty] | კონტრაქტორის მომსახურება
| მუშა-მშენებლების შრომის დანახარჯი | კაც/სთ | 1.3329 | [7 empty] | კონტრაქტორის მომსახურება
| მანქანები | ლარი | 0.70794 | [7 empty] | კონტრაქტორის მომსახურება
| მატერიალური რესურსები | [9 empty] | კონტრაქტორის მომსახურება
| ფოლადის მილყელი დ=50 მმ | ც | 1 | [7 empty] | კონტრაქტორის მასალა
| ფოლადის მილტუჩი დ=50 მმ | ც | 1 | [7 empty] | კონტრაქტორის მასალა
| სხვა მასალები | ლარი | 0.215 | [7 empty] | კონტრაქტორის მასალა
54 | ფოლადის სამკაპი მილტუჩებით დ=250/250/250 მმ შეძენა და მოწყობა (1 ცალი) | ტ | 0.06295 | [7 empty] | კონტრაქტორის მომსახურება
| მუშა-მშენებლების შრომის დანახარჯი | კაც/სთ | 19.1998 | [7 empty] | კონტრაქტორის მომსახურება
| მანქანები | ლარი | 10.1979 | [7 empty] | კონტრაქტორის მომსახურება
| მატერიალური რესურსები | [9 empty] | კონტრაქტორის მომსახურება
| ფოლადის სამკაპი დ=250 მმ | ც | 1 | [7 empty] | კონტრაქტორის მასალა
| ფოლადის მილტუჩი დ=250 მმ | ც | 3 | [7 empty] | კონტრაქტორის მასალა
| სხვა მასალები | ლარი | 3.0971 | [7 empty] | კონტრაქტორის მასალა
55 | პოლიეთილენის სამკაპის შეძენა მოწყობა დ=250/250 მმ | ც | 1 | [7 empty] | კონტრაქტორის მომსახურება
| მუშა-მშენებლების შრომის დანახარჯი | კაც/სთ | 0.584 | [7 empty] | კონტრაქტორის მომსახურება
| სხვა მანქანები | ლარი | 0.227 | [7 empty] | კონტრაქტორის მომსახურება
| მატერიალური რესურსები | [9 empty] | კონტრაქტორის მომსახურება
| პოლიეთილენის სამკაპი დ=160/110 მმ | ც | 1 | [7 empty] | GWP
| სხვა მასალები | ლარი | 0.024 | [7 empty] | კონტრაქტორის მასალა
56 | საყრდენი ფოლადის მილის დ=50 მმ მოწყობა ლითონის ფურცლით L=0.3 მ (2 ცალი) | ტ | 0.004246 | [7 empty] | კონტრაქტორის მომსახურება
| მუშა-მშენებლების შრომის დანახარჯი | კაც/სთ | 0.13248 | [7 empty] | კონტრაქტორის მომსახურება
| მანქანები | ლარი | 0.029722 | [7 empty] | კონტრაქტორის მომსახურება
| მატერიალური რესურსები | [9 empty] | კონტრაქტორის მომსახურება
| ფოლადის მილი დ=50 მმ | მ | 0.6 | [7 empty] | კონტრაქტორის მასალა
| ფოლადის ფურცელი, სისქით 6 მმ | მ2 | 0.02 | [7 empty] | კონტრაქტორის მასალა
| სხვა მასალები | ლარი | 0.00029722 | [7 empty] | კონტრაქტორის მასალა
| სულ პირდაპირი ხარჯები |  |  |  | 0 |  | 0 |  | 0 | 0
| მასალის ტრანსპორტირების ხარჯი |  |  |  | 0 |  |  |  |  | 0
| კოეფიციენტი სამუშაო პირობების სივიწროვის გამო | [5 empty] | 0 |  | 0 | 0
| სულ | [8 empty] | 0
| ზედნადები ხარჯები | [8 empty] | 0
| სულ | [8 empty] | 0
| გეგმიური მოგება | [8 empty] | 0
| სულ | [8 empty] | 0
| გაუთვალისწინებელი ხარჯები | [8 empty] | 0
| ჯამი | [8 empty] | 0
| დ.ღ.გ. | [8 empty] | 0
| სულ ხარჯთაღიცხვით | [8 empty] | 0
შესრულების ვადა
გადახდის პირობა
კომენტარი: განფასება უნდა იყოს შევსებული სრულად, ფაილის ცვლილების გარეშე